## 0601
S811 |  |  |  | 4.6 | 1.869 |  | 2.165
系统版本测试信息 | 车辆 | 车辆任务
| s811-2 | [5 empty] | jac_s811_58977
| s811-14 | [5 empty] | jac_s811_96tj0
| s811-10 | [5 empty] | jac_s811_72hd6
| t26-1 | 看板整理 |  |  |  |  | 06826
序号 | 时间 | 问题记录 | 是否接管 | 车位类型 | 泊车地点 | 测试车辆 | 备注
staticFusion-0531，planning-28c6e4a53-CHERY_T26，control_88a11c1_chery，mega_APA_0531_2
| 20240601-18-09-20 | 合格 |  | 外侧车- |  |  |  | 测试车辆：t26-1 测试场地：地面路边水平车位 场景：水平两侧车-右 问题现象：多次起步轰油门 cyberbag路径： /data_cold/abu_zone/autoparse/chery_tiggo9_06826/trigger/20240531/ html路径： http://10.103.227.10/html/20240531/ | D014莫名放弃泊⻋
| 20240601-18-15-00 | 合格 | [6 empty] | D007越过限位器⻛险
| 20240601-18-45-25 | 合格 | [6 empty] | I011撞击限位器后回弹
| 20240601-18-47-08 | 合格
I013横向误差过⼤
I014⻆度误差过⼤
D005泊车规划失败
I012不合理压线
I027规划异常
I022二次起步
I006纵向顿挫
D024执行器失控
D009⻋辆碰撞⻛险
I015⽅向盘未回正
I028纵向误差过大
D012柱⼦碰撞⻛险
I029方向盘抖动
[8 empty] | 541 | D001⻋位未检出
D006车位位置误检
I007不合理急刹

## 0603
S811 |  |  |  | 4.6 | 1.869 |  | 2.165
系统版本测试信息 | 车辆 | 车辆任务
| s811-2 | [5 empty] | jac_s811_58977
| s811-14 | [5 empty] | jac_s811_96tj0
| s811-10 | [5 empty] | jac_s811_72hd6
| t26-1 | 看板整理 |  |  |  |  | 06826
序号 | 时间 | 问题记录 | 是否接管 | 车位类型 | 泊车地点 | 测试车辆 | 备注
| 20240603-10-25-41 | 合格 |  | 两侧空-右 |  | t26-1 | 泛化
| 20240603-10-27-27 | 1R起步顿挫 |  | 两侧空-右 |  | t26-1 | 泛化
| 20240603-10-29-08 | 1R起步顿挫 |  | 两侧空-右 |  | t26-1 | 泛化 |  | 测试车辆：t26-1 测试场地：露天地面停车位 场景：斜列两侧车-右 问题现象：规划失败 cyberbag路径： /data_cold/abu_zone/autoparse/chery_tiggo9_06826/trigger/20240603/ html路径： http://10.103.227.10/html/20240603/ | D014莫名放弃泊⻋
| 20240603-10-30-34 | 合格 |  | 两侧空-左 |  | t26-1 | 泛化 |  |  | D007越过限位器⻛险
| 20240603-10-32-01 | 1D起步轰油门 |  | 内侧车-右 |  | t26-1 | 泛化 |  |  | I011撞击限位器后回弹
| 20240603-10-34-41 | 合格 |  | 内侧车-右 |  | t26-1 | 泛化
| 20240603-10-38-29 | 合格 |  | 两侧柱-左 |  | t26-1 | 泛化 |  |  | I013横向误差过⼤
| 20240603-10-40-06 | 合格 |  | 两侧柱-左 |  | t26-1 | 泛化 |  |  | I014⻆度误差过⼤
| 20240603-10-44-03 | 合格 |  | 外柱内车-右 |  | t26-1 | 泛化 |  |  | D005泊车规划失败
| 20240603-10-49-03 | 合格 |  | 外柱内车-右 |  | t26-1 | 泛化 |  |  | I012不合理压线
| 20240603-10-55-39 | 合格 |  | 外柱内车-右 |  | t26-1 | 泛化 |  |  | I027规划异常
| 20240603-10-57-30 | 合格 |  | 外车内柱-左 |  | t26-1 | 泛化 |  |  | I022二次起步
| 20240603-10-59-55 | 未巡库完成车位释放 |  | 外车内柱-左 |  | t26-1 | 泛化 |  |  | I006纵向顿挫
| 20240603-11-04-05 | 未巡库完成车位释放 |  | 外柱内车-右 |  | t26-1 | 泛化 |  |  | D024执行器失控
| 20240603-11-05-51 | 合格 |  | 外柱内车-右 |  | t26-1 | 泛化 |  |  | D009⻋辆碰撞⻛险
| 20240603-11-09-36 | 合格 |  | 砖地两侧空-右 |  | t26-1 | 泛化 | 带路沿 |  | I015⽅向盘未回正
| 20240603-11-12-10 | 撞击限位器后完成泊车 |  | 砖地两侧空-右 |  | t26-1 | 泛化 |  |  | I028纵向误差过大
| 20240603-11-26-51 | 规划失败 | 接管 | 斜列两侧车-右 |  | t26-1 | 泛化 |  |  | D012柱⼦碰撞⻛险
| 20240603-11-29-32 | 合格 |  | 斜列两侧车-右 |  | t26-1 | 泛化 |  |  | I029方向盘抖动
[9 empty] | 541 | D001⻋位未检出
D006车位位置误检
I007不合理急刹
D023⾮预期的操作结果

## 0604
S811 |  |  |  | 4.6 | 1.869 |  | 2.165
系统版本测试信息 | 车辆 | 车辆任务
| s811-2 | [5 empty] | jac_s811_58977
| s811-14 | [5 empty] | jac_s811_96tj0
| s811-10 | [5 empty] | jac_s811_72hd6
| t26-1 | 看板整理 |  |  |  |  | 06826
序号 | 时间 | 问题记录 | 是否接管 | 车位类型 | 泊车地点 | 测试车辆 | 备注
control_cac80fc71_chery，planning-62f635880-CHERY_T26，mega_APA_0604_2
| 20240604-15-07-20 | 合格 |  | 水平两侧空-右 | 路边停车位 | t26-1 | 泛化
| 20240604-15-10-12 | 合格 |  | 水平两侧空-右 | 路边停车位 | t26-1 | 泛化
| 20240604-15-12-51 | 合格 |  | 水平内侧车-右 | 路边停车位 | t26-1 | 泛化
| 20240604-15-15-23 | 合格 |  | 水平内侧车-右 | 路边停车位 | t26-1 | 泛化
| 20240604-15-23-58 | 2R起步猛轰油门 车辆碰撞风险 | 接管 | 水平两侧车-右 | 路边停车位 | t26-1 | 泛化 |  | 测试车辆：t26-1 测试场地：路边停车位 场景：内侧车-左 问题现象：库口一直揉库 cyberbag路径： /data_cold/abu_zone/autoparse/chery_tiggo9_06826/trigger/20240604/ html路径： http://10.103.227.10/html/20240604/ | D014莫名放弃泊⻋
| 20240604-15-34-11 | 规划崩掉 |  | 两侧空-右 | 奥莱地面停车场 | t26-1 | 泛化 |  |  | D007越过限位器⻛险
| 20240604-15-36-43 | 合格，泊车过程车速过慢 |  | 两侧空-右 | 奥莱地面停车场 | t26-1 | 泛化 | 水泥路面 |  | I011撞击限位器后回弹
| 20240604-15-38-28 | 合格，泊车过程车速过慢 |  | 两侧空-右 | 奥莱地面停车场 | t26-1 | 泛化 | 水泥路面
| 20240604-15-42-04 | 合格，泊车过程车速过慢 |  | 两侧车-右 | 奥莱地面停车场 | t26-1 | 泛化 | 水泥路面 |  | I013横向误差过⼤
| 20240604-15-44-06 | 合格 |  | 两侧车-右 | 奥莱地面停车场 | t26-1 | 泛化 | 水泥路面 |  | I014⻆度误差过⼤
| 20240604-15-46-24 | 换挡次数过多，7把 |  | 两侧车-右 | 奥莱地面停车场 | t26-1 | 泛化 | 水泥路面 |  | D005泊车规划失败
| 20240604-15-49-14 | 合格 |  | 两侧车-左 | 奥莱地面停车场 | t26-1 | 泛化 | 水泥路面 |  | I012不合理压线
| 20240604-15-50-52 | 合格 |  | 两侧车-左 | 奥莱地面停车场 | t26-1 | 泛化 | 水泥路面 |  | I027规划异常
| 20240604-15-54-14 | 合格 |  | 外柱内墙-右 | 奥莱地库 | t26-1 | 泛化 |  |  | I022二次起步
| 20240604-15-56-04 | 换挡次数过多，7把 |  | 外墙内柱-左 | 奥莱地库 | t26-1 | 泛化 |  |  | I006纵向顿挫
| 20240604-16-00-25 | 换挡次数过多，7把 |  | 外墙内柱-左 | 奥莱地库 | t26-1 | 泛化 |  |  | D024执行器失控
| 20240604-16-02-38 | 合格 |  | 外柱内墙-右 | 奥莱地库 | t26-1 | 泛化 |  |  | D009⻋辆碰撞⻛险
| 20240604-16-06-00 | 合格 |  | 外车内柱-左 | 奥莱地库 | t26-1 | 泛化 |  |  | I015⽅向盘未回正
| 20240604-16-08-54 | 合格 |  | 外柱内车-右 | 奥莱地库 | t26-1 | 泛化 |  |  | I028纵向误差过大
|  | contro_a1ab8e | [7 empty] | D012柱⼦碰撞⻛险
| 20240604-16-16-52 | 合格 |  | 外车内柱-左 | 奥莱地库 | t26-1 | 泛化 | 5 |  | I029方向盘抖动
| 20240604-16-18-49 | 合格 |  | 外柱内车-右 | 奥莱地库 | t26-1 | 泛化 | 5 |  | D001⻋位未检出
| 20240604-16-20-49 | 合格 |  | 外柱内车-右 | 奥莱地库 | t26-1 | 泛化 | 5 |  | D006车位位置误检
| 20240604-16-22-49 | 合格 |  | 外柱内车-右 | 奥莱地库 | t26-1 | 泛化 | 3 |  | I007不合理急刹
| 20240604-16-25-12 | 未巡库完成车位释放 | 接管 | 外车内柱-左 | 奥莱地库 | t26-1 | 泛化 | 5 |  | D023⾮预期的操作结果
| 20240604-16-27-02 | 1D超调 |  | 外车内柱-左 | 奥莱地库 | t26-1 | 泛化 | 5 |  | I003换档次数过多
| 20240604-16-32-09 | 撞击限位器后完成泊车 换挡次数过多，7把 | · | 砖地两侧空-右 | 奥莱地面停车场 | t26-1 | 泛化 |  |  | I005泊⻋时间过长
| 20240604-16-35-24 | 撞击限位器后完成泊车 |  | 砖地两侧空-右 | 奥莱地面停车场 | t26-1 | 泛化
| 20240604-16-56-09 | 可视化界面显示自车跟车位部分卡死 |  | 水平两侧车-右 | 露天路边车位 | t26-1 | 泛化
| 20240604-17-06-50 | 合格 |  | 水平两侧车-右 | 露天路边车位 | t26-1 | 泛化
| 20240604-17-09-53 | 合格 |  | 水平内侧车-右 | 露天路边车位 | t26-1 | 泛化
控制改参数
| 20240604-17-12-17 | 合格 |  | 水平内侧车-右 | 露天路边车位 | t26-1 | 泛化
| 20240604-17-14-24 | 合格 |  | 水平内侧车-右 | 露天路边车位 | t26-1 | 泛化
| 20240604-17-23-21 | 库口一直揉库 | 接管 | 内侧车-左 | 地库 | t26-1 | 泛化

## 0605
S811 |  |  |  | 4.6 | 1.869 |  | 2.165
系统版本测试信息 | 车辆 | 车辆任务
| s811-2 | [5 empty] | jac_s811_58977
| s811-14 | [5 empty] | jac_s811_96tj0
| s811-10 | [5 empty] | jac_s811_72hd6
| t26-1 | 看板整理 |  |  |  |  | 06826
序号 | 时间 | 问题记录 | 是否接管 | 车位类型 | 泊车地点 | 测试车辆 | 备注
staticFusion-0604，planning-60c586036-CHERY_T26，control_7cf7f43d_chery
| 20240605-14-59-57 | 合格 |  | 水平内侧车-右 | 路边水平车位 | t26-1 | 泛化
| 20240605-15-02-42 | 合格 |  | 水平内侧车-右 | 路边水平车位 | t26-1 | 泛化
| 20240605-15-04-33 | 合格 |  | 水平内侧车-右 | 路边水平车位 | t26-1 | 泛化
| 20240605-15-06-06 | 合格 |  | 水平内侧车-右 | 路边水平车位 | t26-1 | 泛化
| 20240605-15-07-34 | 合格 |  | 水平内侧车-右 | 路边水平车位 | t26-1 | 泛化
| 20240605-15-09-14 | 合格 |  | 水平两侧车-右 | 路边水平车位 | t26-1 | 泛化
| 20240605-15-11-55 | 合格 |  | 水平两侧车-右 | 路边水平车位 | t26-1 | 泛化
| 20240605-15-13-41 | 合格 |  | 水平两侧车-右 | 路边水平车位 | t26-1 | 泛化
| 20240605-15-15-40 | 开始泊车，自车直接挂P档，规划失败 | 接管 | 水平两侧车-右 | 路边水平车位 | t26-1 | 泛化
| 20240605-15-17-12 | 合格 |  | 水平两侧车-右 | 路边水平车位 | t26-1 | 泛化
| 20240605-15-24-21 | 开始泊车，自车直接挂P档，规划失败 | 接管 | 水平外侧车-右 | 路边水平车位 | t26-1 | 泛化
| 20240605-15-25-39 | 开始泊车，自车直接挂P档，规划失败 | 接管 | 水平外侧车-右 | 路边水平车位 | t26-1 | 泛化
| 20240605-15-26-58 | 开始泊车，自车直接挂P档，规划失败 | 接管 | 水平外侧车-右 | 路边水平车位 | t26-1 | 泛化
| 20240605-15-28-05 | 合格 |  | 水平外侧车-右 | 路边水平车位 | t26-1 | 泛化
| 20240605-15-29-33 | 合格 |  | 水平外侧车-右 | 路边水平车位 | t26-1 | 泛化
| 20240605-15-58-39 | 3D规划路径过长 撞击限位器后完成泊车 |  | 两侧车-左 | 一附院地库 | t26-1 | 泛化
| 20240605-16-02-30 | 合格 |  | 两侧车-左 | 一附院地库 | t26-1 | 泛化
| 20240605-16-04-05 | 未巡库完成车位释放 |  | 两侧车-左 | 一附院地库 | t26-1 | 泛化
| 20240605-16-05-54 | 合格 |  | 两侧车-左 | 一附院地库 | t26-1 | 泛化
| 20240605-16-07-53 | 合格 |  | 两侧车-左 | 一附院地库 | t26-1 | 泛化
| 20240605-16-10-04 | 合格 |  | 两侧车-右 | 一附院地库 | t26-1 | 泛化
| 20240605-16-11-57 | 撞击限位器后完成泊车 |  | 两侧车-右 | 一附院地库 | t26-1 | 泛化
| 20240605-16-13-50 | 合格 |  | 两侧车-右 | 一附院地库 | t26-1 | 泛化 | 测试车辆：t26-1 测试场地：路边水平车位 场景：水平外侧车-右 问题现象：开始泊车，自车直接挂P档，规划失败 cyberbag路径： /data_cold/abu_zone/autoparse/chery_tiggo9_06826/trigger/20240605/ html路径： http://10.103.227.10/html/20240605/ | D014莫名放弃泊⻋
| 20240605-16-32-25 | 合格 |  | 两侧车-右 | 一附院地库 | t26-1 | 泛化 |  | D007越过限位器⻛险
| 20240605-16-34-04 | 换档次数过多，9次 |  | 两侧车-右 | 一附院地库 | t26-1 | 泛化 |  | I011撞击限位器后回弹
| 20240605-15-55-42 | 左后轮贴线 |  | 外车内柱-左 | 一附院地库 | t26-1 | 泛化
| 20240605-16-22-12 | 换挡次数过多 入库时，左侧反光镜与柱子有碰撞风险 泊车完成，自车偏左 |  | 外车内柱-左 | 一附院地库 | t26-1 | 泛化 |  | I013横向误差过⼤
| 20240605-16-25-12 | 泊车完成，自车偏左 换挡次数过多，7次 |  | 外车内柱-左 | 一附院地库 | t26-1 | 泛化 |  | I014⻆度误差过⼤
| 20240605-16-26-48 | 往前规划过长，车辆碰撞风险 | 接管 | 外车内柱-左 | 一附院地库 | t26-1 | 泛化 |  | D005泊车规划失败
| 20240605-16-37-20 | 合格 |  | 外车内柱-左 | 一附院地库 | t26-1 | 泛化 |  | I012不合理压线
| 20240605-16-58-35 | 合格 |  | 外柱内车-右 | 科大硅谷地库 | t26-1 | 泛化 |  | I027规划异常
| 20240605-17-00-50 | 1R柱子碰撞风险 | 接管 | 外柱内车-右 | 科大硅谷地库 | t26-1 | 泛化 |  | I022二次起步
| 20240605-17-02-58 | 1D起步轰油门 撞击限位器后完成泊车 |  | 外柱内车-右 | 科大硅谷地库 | t26-1 | 泛化 |  | I006纵向顿挫
| 20240605-17-04-38 | 未巡库完成车位释放 |  | 外柱内车-右 | 科大硅谷地库 | t26-1 | 泛化 |  | D024执行器失控
| 20240605-17-07-00 | 合格 |  | 外柱内车-右 | 科大硅谷地库 | t26-1 | 泛化 |  | D009⻋辆碰撞⻛险
| 20240605-17-08-24 | 合格 |  | 外柱内车-左 | 科大硅谷地库 | t26-1 | 泛化 |  | I015⽅向盘未回正
| 20240605-17-10-01 | 1D规划终点顿挫 |  | 外柱内车-左 | 科大硅谷地库 | t26-1 | 泛化 |  | I028纵向误差过大
| 20240605-17-11-45 | 合格 |  | 外柱内车-左 | 科大硅谷地库 | t26-1 | 泛化 |  | D012柱⼦碰撞⻛险
| 20240605-17-13-57 | 合格 |  | 外柱内车-左 | 科大硅谷地库 | t26-1 | 泛化 |  | I029方向盘抖动
| 20240605-17-15-28 | 合格 |  | 外柱内车-左 | 科大硅谷地库 | t26-1 | 泛化 |  | D001⻋位未检出
D006车位位置误检
I007不合理急刹
D023⾮预期的操作结果
I003换档次数过多
I005泊⻋时间过长

## 0606
S811 |  |  |  | 4.6 | 1.869 |  | 2.165
系统版本测试信息 | 车辆 | 车辆任务
| s811-2 | [5 empty] | jac_s811_58977
| s811-14 | [5 empty] | jac_s811_96tj0
| s811-10 | [5 empty] | jac_s811_72hd6
| t26-1 | 看板整理 |  |  |  |  | 06826
序号 | 时间 | 问题记录 | 是否接管 | 车位类型 | 泊车地点 | 测试车辆 | 备注
planning-ea3f9b844-CHERY_T26，control_a5a9e3d84_chery
| 0 | 合格 |  | 外车内柱-右 | 地库 | t26-1 | 自测
| 1 | 1D短距离规划，起步过慢，轰油门 合格 |  | 外车内柱-右 | 地库 | t26-1 | 自测
| 2 | 合格 |  | 外车内柱-右 | 地库 | t26-1 | 自测
| 3 | 合格 |  | 外柱内车-左 | 地库 | t26-1 | 自测
| 4 | 揉库次数过多，7把 |  | 外柱内车-左 | 地库 | t26-1 | 自测
| 5 | 1D制动过重 |  | 外柱内车-左 | 地库 | t26-1 | 自测
control_a5a9e3d84_chery，planning-60c586036-CHERY_T26
| 20240606-14-59-49 | 合格 |  | 水平内侧车-右 | 路边水平车位 | t26-1 | 泛化
| 20240606-15-03-34 | 合格 |  | 水平内侧车-右 | 路边水平车位 | t26-1 | 泛化
| 20240606-15-05-44 | 合格 |  | 水平内侧车-右 | 路边水平车位 | t26-1 | 泛化
| 20240606-15-07-32 | 合格 |  | 水平内侧车-右 | 路边水平车位 | t26-1 | 泛化
| 20240606-15-10-22 | 合格 |  | 水平内侧车-右 | 路边水平车位 | t26-1 | 泛化
| 20240606-15-48-47 | 开始泊车，自车直接挂P档，规划失败 | 接管 | 水平两侧车-右 | 路边水平车位 | t26-1 | 泛化
| 20240606-15-50-03 | 合格 |  | 水平两侧车-右 | 路边水平车位 | t26-1 | 泛化
| 20240606-15-51-48 | 合格 |  | 水平两侧车-右 | 路边水平车位 | t26-1 | 泛化
| 20240606-15-53-29 | 合格 |  | 水平两侧车-右 | 路边水平车位 | t26-1 | 泛化
| 20240606-15-55-30 | 合格 |  | 水平两侧车-右 | 路边水平车位 | t26-1 | 泛化
| 20240606-16-05-10 | 合格 |  | 外柱内车-右 | 奥莱地库 | t26-1 | 泛化
| 20240606-16-06-59 | 合格 |  | 外柱内车-右 | 奥莱地库 | t26-1 | 泛化
| 20240606-16-08-44 | 合格 |  | 外柱内车-右 | 奥莱地库 | t26-1 | 泛化
| 20240606-16-10-25 | 合格 |  | 外柱内车-右 | 奥莱地库 | t26-1 | 泛化
| 20240606-16-12-04 | 合格 |  | 外柱内车-右 | 奥莱地库 | t26-1 | 泛化
| 20240606-16-13-52 | 泊车完成，自车偏左 |  | 外车内柱-左 | 奥莱地库 | t26-1 | 泛化
| 20240606-16-16-03 | 换挡次数过多，7把 |  | 外车内柱-左 | 奥莱地库 | t26-1 | 泛化
| 20240606-16-18-13 | 换挡次数过多，7把 |  | 外车内柱-左 | 奥莱地库 | t26-1 | 泛化
| 20240606-16-42-08 | 换挡次数过多，7把 |  | 外车内柱-左 | 奥莱地库 | t26-1 | 泛化
| 20240606-16-45-34 | 泊车完成，自车偏左 |  | 外车内柱-左 | 奥莱地库 | t26-1 | 泛化
| 20240606-16-20-51 | 合格 |  | 内侧柱-左 | 奥莱地库 | t26-1 | 泛化
| 20240606-16-22-52 | 泊车完成，自车偏左 |  | 内侧柱-左 | 奥莱地库 | t26-1 | 泛化
| 20240606-16-32-53 | 合格 |  | 内侧柱-左 | 奥莱地库 | t26-1 | 泛化
| 20240606-16-35-05 | 合格 |  | 内侧柱-左 | 奥莱地库 | t26-1 | 泛化
| 20240606-16-36-59 | 2R柱子碰撞风险 |  | 内侧柱-左 | 奥莱地库 | t26-1 | 泛化
| 20240606-16-39-25 | 7号车位有车，可视化显示车位释放 库内一直揉库 | 接管 | 外侧车-左 | 奥莱地库 | t26-1 | 泛化
| 20240606-17-07-54 | 合格 |  | 外侧车-右 | 奥莱地库 | t26-1 | 泛化
| 20240606-17-09-45 | 2D起步顿挫 |  | 外侧车-右 | 奥莱地库 | t26-1 | 泛化
| 20240606-17-11-23 | 合格 |  | 外侧车-右 | 奥莱地库 | t26-1 | 泛化
| 20240606-17-13-03 | 合格 |  | 外侧车-右 | 奥莱地库 | t26-1 | 泛化 | 测试车辆：t26-1 测试场地：奥莱地库 场景：内侧车-左 问题现象：换挡次数过多，9把 cyberbag路径： /data_cold/abu_zone/autoparse/chery_tiggo9_06826/trigger/20240606/ html路径： http://10.103.227.10/html/20240606/ | D014莫名放弃泊⻋
| 20240606-16-48-47 | 左侧车辆碰撞风险 | 接管 | 内侧车-左 | 奥莱地库 | t26-1 | 泛化 |  | D007越过限位器⻛险
| 20240606-16-50-38 | 左侧车辆碰撞风险 | 接管 | 内侧车-左 | 奥莱地库 | t26-1 | 泛化 |  | I011撞击限位器后回弹
| 20240606-16-52-57 | 2R超调 左侧车辆碰撞风险 | 接管 | 内侧车-左 | 奥莱地库 | t26-1 | 泛化
| 20240606-17-03-05 | 2D起步顿挫 泊车完成，自车偏左 |  | 内侧车-左 | 奥莱地库 | t26-1 | 泛化 |  | I013横向误差过⼤
| 20240606-17-05-20 | 换挡次数过多，9把 |  | 内侧车-左 | 奥莱地库 | t26-1 | 泛化 |  | I014⻆度误差过⼤
| 20240606-17-47-40 | 合格 |  | 外车内柱-右 | 地库 | t26-1 | 泛化 |  | D005泊车规划失败
| 20240606-17-49-31 | 合格 |  | 外车内柱-右 | 地库 | t26-1 | 泛化 |  | I012不合理压线
| 20240606-17-51-19 | 合格 |  | 外柱内车-左 | 地库 | t26-1 | 泛化 |  | I027规划异常
| 20240606-17-53-48 | 合格 |  | 外柱内车-左 | 地库 | t26-1 | 泛化 |  | I022二次起步
| 20240606-17-55-56 | 合格 |  | 水平两侧车-左 | 地库 | t26-1 | 泛化 |  | I006纵向顿挫
| 20240606-17-59-01 | 合格 |  | 水平两侧车-左 | 地库 | t26-1 | 泛化 |  | D024执行器失控
| 20240606-18-01-40 | 合格 |  | 水平两侧车-右 | 地库 | t26-1 | 泛化 |  | D009⻋辆碰撞⻛险
| 20240606-18-03-24 | 合格 |  | 水平两侧车-右 | 地库 | t26-1 | 泛化 |  | I015⽅向盘未回正
|  | planning-53e7948db-CHERY_T26 | [6 empty] | I028纵向误差过大
| 0 | 合格 |  | 外柱内车-左 | 地库 | t26-1 | 自测 |  | D012柱⼦碰撞⻛险
| 1 | 合格 |  | 外柱内车-左 | 地库 | t26-1 | 自测 |  | I029方向盘抖动
| 2 | 合格 |  | 外车内柱-右 | 地库 | t26-1 | 自测 |  | D001⻋位未检出
| 3 | 合格 |  | 外车内柱-右 | 地库 | t26-1 | 自测 |  | D006车位位置误检
I007不合理急刹
D023⾮预期的操作结果
I003换档次数过多
I005泊⻋时间过长

## 0607
S811 |  |  |  | 4.6 | 1.869 |  | 2.165
系统版本测试信息 | 车辆 | 车辆任务
| s811-2 | [5 empty] | jac_s811_58977
| s811-14 | [5 empty] | jac_s811_96tj0
| s811-10 | [5 empty] | jac_s811_72hd6
| t26-1 | demo演示 |  |  |  |  | 06826
序号 | 时间 | 问题记录 | 是否接管 | 车位类型 | 泊车地点 | 测试车辆 | 备注
planning-5176a4247-CHERY_T26
| 0 | 泊车完成，自车倾斜 |  | 内侧车-左 | 奥莱 | t26-1 | 自测
| 1 | 换挡次数过多 |  | 内侧车-左 | 奥莱 | t26-1 | 自测
| 2 | 换挡次数过多 |  | 内侧车-右 | 奥莱 | t26-1 | 自测
| 3 | 合格 |  | 内侧车-右 | 奥莱 | t26-1 | 自测
uss_perception-59f1e3d4dbe1
| 0 | 车辆碰撞风险，uss节点无输出 |  | 两侧车-右 | 地库 | s811-10 | 自测
| 1 | 激活泊车uss节点崩掉 |  | 两侧车-右 | 地库 | s811-10 | 自测
mega_APA_uss_0607
| 0 | 车位显示不可泊 |  | 两侧车-右 | 地库 | t26-1 | 自测
| 1 | 车位显示不可泊 |  | 两侧车-右 | 地库 | t26-1 | 自测
| 2 | 车位显示不可泊 |  | 两侧车-右 | 地库 | t26-1 | 自测
| 3 | 车位显示不可泊 |  | 两侧车-右 | 地库 | t26-1 | 自测

## 0611
S811 |  |  |  | 4.6 | 1.869 |  | 2.165
系统版本测试信息 | 车辆 | 车辆任务
| s811-2 | [5 empty] | jac_s811_58977
| s811-14 | [5 empty] | jac_s811_96tj0
| s811-10 | [5 empty] | jac_s811_72hd6
| t26-1 | [5 empty] | 06826
序号 | 时间 | 问题记录 | 是否接管 | 车位类型 | 泊车地点 | 测试车辆 | 备注
uss_perception-d4761b8211
| 0 | 合格 |  | 两侧车-左 | 地库 | s811-10 | 自测
| 1 | 合格 |  | 两侧车-左 | 地库 | s811-10 | 自测
| 2 | uss_perception节点无输出 |  | 两侧车-左 | 地库 | s811-10 | 自测
| 3 | 合格 |  | 两侧车-左 | 地库 | s811-10 | 自测
mega_APA_uss_0607-2_2
| 0 | 车位不释放 |  | 空间外车内柱-右 | 地库 | t26-1 | 自测 | 310
| 1 | 车位不释放 |  | 空间外车内柱-右 | 地库 | t26-1 | 自测 | 310
| 2 | 目标位置空间车位未释放 |  | 空间外车内柱-右 | 地库 | t26-1 | 自测 | 350
| 3 | 合格 |  | 空间外车内柱-右 | 地库 | t26-1 | 自测 | 350
| 4 | 目标位置空间车位未释放 |  | 空间外车内柱-右 | 地库 | t26-1 | 自测 | 350
| 5 | 目标位置空间车位未释放 |  | 空间外车内柱-右 | 地库 | t26-1 | 自测 | 350
| 6 | 目标位置空间车位未释放 |  | 空间外车内柱-右 | 地库 | t26-1 | 自测 | 350
| 7 | 目标位置空间车位未释放 |  | 空间外柱内车-左 | 地库 | t26-1 | 自测 | 350
| 8 | 目标位置空间车位未释放 |  | 空间外柱内车-左 | 地库 | t26-1 | 自测 | 350
| 9 | 目标位置空间车位未释放 |  | 空间外柱内车-左 | 地库 | t26-1 | 自测
mega_APA_uss_0607-2_2，control_fd5e67f97_chery，planning-a4572f4c5-CHERY_T26
| 20240611-15-44-50 | 合格 |  | 水平两侧车-右 | 路边水平车位 | t26-1 | 泛化
| 20240611-15-48-21 | 合格 |  | 水平两侧车-右 | 路边水平车位 | t26-1 | 泛化
| 20240611-15-50-17 | 激活泊车巡库没有车位释放，mega模块莫名没有进程 |  | 水平两侧车-右 | 路边水平车位 | t26-1 | 泛化
| 20240611-15-55-34 | 自车长时间原地不动 | 接管 | 水平两侧车-右 | 路边水平车位 | t26-1 | 泛化
| 20240611-15-58-36 | 合格 |  | 水平两侧车-右 | 路边水平车位 | t26-1 | 泛化
| 20240611-16-01-26 | 激活泊车巡库没有车位释放，mega模块莫名没有进程 |  | 水平内侧车-右 | 路边水平车位 | t26-1 | 泛化 | 测试车辆：t26-1 测试场地：科大硅谷 场景：外车内柱-右 问题现象：1D起步轰油门 cyberbag路径： /data_cold/abu_zone/autoparse/chery_tiggo9_06826/trigger/20240611/ html路径： http://10.103.227.10/html/20240611/ | D014莫名放弃泊⻋
| 20240611-16-24-21 | 合格 |  | 外侧车-右 | 科大硅谷 | t26-1 | 泛化 |  | D007越过限位器⻛险
| 20240611-16-25-58 | 合格 |  | 外侧车-右 | 科大硅谷 | t26-1 | 泛化 |  | I011撞击限位器后回弹
| 20240611-16-27-45 | 合格 |  | 外侧车-右 | 科大硅谷 | t26-1 | 泛化
| 20240611-16-29-16 | 合格 |  | 外侧车-右 | 科大硅谷 | t26-1 | 泛化 |  | I013横向误差过⼤
| 20240611-16-30-35 | 合格 |  | 外侧车-右 | 科大硅谷 | t26-1 | 泛化 |  | I014⻆度误差过⼤
| 20240611-16-32-15 | 合格 |  | 内侧车-左 | 科大硅谷 | t26-1 | 泛化 |  | D005泊车规划失败
| 20240611-16-34-16 | 合格 |  | 内侧车-左 | 科大硅谷 | t26-1 | 泛化 |  | I012不合理压线
| 20240611-16-35-45 | 合格 |  | 内侧车-左 | 科大硅谷 | t26-1 | 泛化 |  | I027规划异常
| 20240611-16-37-11 | 规划失败 | 接管 | 内侧车-左 | 科大硅谷 | t26-1 | 泛化 |  | I022二次起步
| 20240611-16-39-04 | 合格 |  | 内侧车-左 | 科大硅谷 | t26-1 | 泛化 |  | I006纵向顿挫
| 20240611-16-41-15 | 合格 |  | 外柱内车-左 | 科大硅谷 | t26-1 | 泛化 |  | D024执行器失控
| 20240611-16-42-49 | 合格 |  | 外柱内车-左 | 科大硅谷 | t26-1 | 泛化 |  | D009⻋辆碰撞⻛险
| 20240611-16-44-24 | 泊车完成，自车偏左 |  | 外柱内车-左 | 科大硅谷 | t26-1 | 泛化 |  | I015⽅向盘未回正
| 20240611-16-46-27 | 合格 |  | 外柱内车-左 | 科大硅谷 | t26-1 | 泛化 |  | I028纵向误差过大
| 20240611-16-48-17 | 泊车完成，自车偏左 |  | 外柱内车-左 | 科大硅谷 | t26-1 | 泛化 |  | D012柱⼦碰撞⻛险
| 20240611-16-49-56 | 合格 |  | 外车内柱-右 | 科大硅谷 | t26-1 | 泛化 |  | I029方向盘抖动
| 20240611-16-51-34 | 泊车规划失败 | 接管 | 外车内柱-右 | 科大硅谷 | t26-1 | 泛化 |  | D001⻋位未检出
| 20240611-16-53-02 | 柱子碰撞风险 | 接管 | 外车内柱-右 | 科大硅谷 | t26-1 | 泛化 |  | D006车位位置误检
| 20240611-16-54-26 | 1D起步轰油门 |  | 外车内柱-右 | 科大硅谷 | t26-1 | 泛化 |  | I007不合理急刹
| 20240611-16-56-08 | 合格 |  | 外车内柱-右 | 科大硅谷 | t26-1 | 泛化 |  | D023⾮预期的操作结果
| 20240611-17-16-18 | 合格 |  | 外侧柱-右 | 科大硅谷 | t26-1 | 泛化 |  | I003换档次数过多
| 20240611-17-17-51 | 合格 |  | 外侧柱-右 | 科大硅谷 | t26-1 | 泛化 |  | I005泊⻋时间过长
| 20240611-17-19-17 | 合格 |  | 外侧柱-右 | 科大硅谷 | t26-1 | 泛化 |  | D020程序崩溃
| 20240611-17-20-45 | 合格 |  | 外侧柱-右 | 科大硅谷 | t26-1 | 泛化
| 20240611-17-22-27 | 合格 |  | 外侧柱-右 | 科大硅谷 | t26-1 | 泛化
uss_perception-f2e7b245
| 0 | 合格 |  | 外侧柱-左 | 地库 | t26-1 | 自测
| 1 | 规划失败 |  | 外侧柱-左 | 地库 | t26-1 | 自测
| 2 | 1D起步轰油门 |  | 外侧柱-左 | 地库 | t26-1 | 自测
| 3 | 合格 |  | 内侧柱-右 | 地库 | t26-1 | 自测
| 4 | 柱子碰撞风险，uss_perception节点无输出 |  | 内侧柱-右 | 地库 | t26-1 | 自测
| 5 | 合格 |  | 内侧柱-右 | 地库 | t26-1 | 自测

## 0612
S811 |  |  |  | 4.6 | 1.869 |  | 2.165
系统版本测试信息 | 车辆 | 车辆任务
| s811-2 | [5 empty] | jac_s811_58977
| s811-14 | [5 empty] | jac_s811_96tj0
| s811-10 | [5 empty] | jac_s811_72hd6
| t26-1 | [5 empty] | 06826
序号 | 时间 | 问题记录 | 是否接管 | 车位类型 | 泊车地点 | 测试车辆 | 备注
uss_perception-9e3d089dc8-811，mega_APA_uss_0612_2
| 0 | 合格 |  | 两侧车-左 | 地库 | s811-10 | 自测
| 1 | 合格 |  | 两侧车-左 | 地库 | s811-10 | 自测
| 2 | 释放车位大小异常 |  | 两侧车-左 | 地库 | s811-10 | 自测
| 3 | 合格 |  | 两侧车-左 | 地库 | s811-10 | 自测
| 4 | 合格 |  | 两侧车-左 | 地库 | s811-10 | 自测
| 5 | 合格 |  | 两侧车-左 | 地库 | s811-10 | 自测
| 6 | 合格 |  | 两侧车-左 | 地库 | s811-10 | 自测
| 7 | 合格 |  | 两侧车-左 | 地库 | s811-10 | 自测
| 8 | 合格 |  | 两侧车-左 | 地库 | s811-10 | 自测
| 9 | 合格 |  | 两侧车-左 | 地库 | s811-10 | 自测
| 10 | 合格 |  | 两侧车-右 | 地库 | s811-10 | 自测
| 11 | 合格 |  | 两侧车-右 | 地库 | s811-10 | 自测
| 12 | 合格 |  | 两侧车-右 | 地库 | s811-10 | 自测
| 13 | 合格 |  | 两侧车-右 | 地库 | s811-10 | 自测
| 14 | 合格 |  | 两侧车-右 | 地库 | s811-10 | 自测
| 15 | 车位释放大小异常 |  | 两侧车-右 | 地库 | s811-10 | 自测
| 16 | 合格 |  | 两侧车-右 | 地库 | s811-10 | 自测
| 17 | 合格 |  | 两侧车-右 | 地库 | s811-10 | 自测
| 18 | uss_perception节点无输出 |  | 两侧车-右 | 地库 | s811-10 | 自测
| 19 |  |  | 两侧车-右 | 地库 | s811-10 | 自测
mega_APA_uss_0612_2，planning-0d97eecd7-CHERY_T26
| 0 | 合格 |  | 水平两侧空-右 | 路边水平车位 | t26-1 | 自测
| 1 | mege进程崩掉 |  | 水平两侧空-右 | 路边水平车位 | t26-1 | 自测
| 2 | 合格 |  | 水平两侧空-右 | 路边水平车位 | t26-1 | 自测
| 3 | mege进程崩掉 |  | 水平两侧空-右 | 路边水平车位 | t26-1 | 自测
| 4 | 合格 |  | 水平两侧空-右 | 路边水平车位 | t26-1 | 自测
| 5 | mege进程崩掉 |  | 水平两侧空-右 | 路边水平车位 | t26-1 | 自测
| 6 | 合格 |  | 水平两侧空-右 | 路边水平车位 | t26-1 | 自测
| 7 | 轮胎入坑 |  | 水平两侧空-右 | 路边水平车位 | t26-1 | 自测
| 8 | 合格 |  | 水平两侧车-右 | 路边水平车位 | t26-1 | 自测
planning-0d97eecd7-CHERY_T26
| 0 | 柱子碰撞风险 |  | 内侧柱-左 | 地库 | t26-1 | 自测
| 1 | 柱子碰撞风险 |  | 内侧柱-左 | 地库 | t26-1 | 自测
| 2 | 柱子碰撞风险 | 接管 | 内侧柱-左 | 地库 | t26-1 | 自测
| 3 | 换挡次数过多 |  | 内侧柱-左 | 地库 | t26-1 | 自测
| 4 | 合格 |  | 内侧柱-左 | 地库 | t26-1 | 自测
| 5 | 合格 |  | 外车内柱-右 | 地库 | t26-1 | 自测
| 6 | 合格 |  | 水平两侧车-右 | 地库 | t26-1 | 自测
| 7 | 合格 |  | 水平两侧车-右 | 地库 | t26-1 | 自测
| 8 | 合格 |  | 水平两侧车-右 | 地库 | t26-1 | 自测
| 9 | 库内揉库次数过多 |  | 水平两侧车-左 | 地库 | t26-1 | 自测
mega_APA_uss_0612-1_2，control_f4ddd9d_chery
| 0 | 撞击限位器 换挡次数过多 |  | 两侧空-左 | 地库 | t26-1 | 自测
| 1 | 合格 |  | 两侧空-左 | 地库 | t26-1 | 自测
| 2 | 合格 |  | 两侧空-左 | 地库 | t26-1 | 自测
| 3 | 合格 |  | 两侧空-左 | 地库 | t26-1 | 自测
| 4 | 合格 |  | 两侧空-左 | 地库 | t26-1 | 自测
planning-6b0676435-CHERY_T26
| 0 | 合格 |  | 两侧空-右 | 地库 | t26-1 | 自测
| 1 | 合格
| 2 | 合格
| 3 | 合格
4

## 0613
S811 |  |  |  | 4.6 | 1.869 |  | 2.165
系统版本测试信息 | 车辆 | 车辆任务
| s811-2 | [5 empty] | jac_s811_58977
| s811-14 | [5 empty] | jac_s811_96tj0
| s811-10 | [5 empty] | jac_s811_72hd6
| t26-1 | [5 empty] | 06826
序号 | 时间 | 问题记录 | 是否接管 | 车位类型 | 泊车地点 | 测试车辆 | 备注
planning-6b0676435-CHERY_T26
| 0 | 顿挫强烈 |  | 外柱内车-左 | 地库 | t26-1 | 自测
| 1 | 顿挫强烈 |  | 外柱内车-左 | 地库 | t26-1 | 自测
| 2 | 规划失败 |  | 外车内柱-右 | 地库 | t26-1 | 自测
| 3 | 起步轰油门 泊车完成，自车靠右 |  | 外车内柱-右 | 地库 | t26-1 | 自测
| 4 | 泊车完成，自车靠左 |  | 外车内柱-左 | 地库 | t26-1 | 自测
| 5 | 换挡次数过多 |  | 外车内柱-左 | 地库 | t26-1 | 自测
| 6 | 换挡次数过多，7次 |  | 外柱内车-右 | 地库 | t26-1 | 自测
| 8 | 方向盘频繁抖动，自车原地不动 |  | 水平两侧车-左 | 地库 | t26-1 | 自测
| 9 | 合格 |  | 水平两侧车-左 | 地库 | t26-1 | 自测
| 10 | 合格 |  | 水平两侧车-左 | 地库 | t26-1 | 自测
| 11 | 合格 |  | 水平两侧车-右 | 地库 | t26-1 | 自测
uss_perception-4f9d49465-811
| 0 | 合格 |  | 两侧车-右 | 地库 | s811-10 | 自测
| 1 | 合格 |  | 两侧车-右 | 地库 | s811-10 | 自测
| 2 | 合格 |  | 两侧车-右 | 地库 | s811-10 | 自测
| 3 | 合格 |  | 两侧车-右 | 地库 | s811-10 | 自测
| 4 | 合格 |  | 两侧车-右 | 地库 | s811-10 | 自测
| 5 | 合格 |  | 两侧车-右 | 地库 | s811-10 | 自测
| 6 | 碰撞风险 | 接管 | 两侧车-右 | 地库 | s811-10 | 自测
| 7 | 合格 |  | 两侧车-右 | 地库 | s811-10 | 自测
| 8 | 合格 |  | 两侧车-右 | 地库 | s811-10 | 自测
| 9 | 合格 |  | 两侧车-右 | 地库 | s811-10 | 自测
| 10 | 合格 |  | 两侧车-左 | 地库 | s811-10 | 自测
| 11 | 合格 |  | 两侧车-左 | 地库 | s811-10 | 自测
| 12 | 合格 |  | 两侧车-左 | 地库 | s811-10 | 自测
| 13 | 合格 |  | 两侧车-左 | 地库 | s811-10 | 自测
| 14 | 合格 |  | 两侧车-左 | 地库 | s811-10 | 自测
| 15 | 合格 |  | 两侧车-左 | 地库 | s811-10 | 自测
| 16 | 2D走完规划失败 |  | 两侧车-左 | 地库 | s811-10 | 自测
| 17 | 合格 |  | 两侧车-左 | 地库 | s811-10 | 自测
| 18 | 合格 |  | 两侧车-左 | 地库 | s811-10 | 自测
| 19 | 合格 |  | 两侧车-左 | 地库 | s811-10 | 自测

## 0614
S811 |  |  |  | 4.6 | 1.869 |  | 2.165
系统版本测试信息 | 车辆 | 车辆任务
| s811-2 | [5 empty] | jac_s811_58977
| s811-14 | [5 empty] | jac_s811_96tj0
| s811-10 | [5 empty] | jac_s811_72hd6
| t26-1 | [5 empty] | 06826
序号 | 时间 | 问题记录 | 是否接管 | 车位类型 | 泊车地点 | 测试车辆 | 备注
| 0 | 合格 |  | 外侧车-右 | 地库 | t26-1 | 自测
| 1 | 车位释放乱七八糟 |  | 外侧车-右 | 地库 | t26-1 | 自测
| 2 | 合格 |  | 外侧车-右 | 地库 | t26-1 | 自测
| 3 | 合格 |  | 外侧车-右 | 地库 | t26-1 | 自测
| 4 | 合格 |  | 外侧车-右 | 地库 | t26-1 | 自测
| 5 | 水平车位释放形状不对 |  | 内侧柱-右 | 地库 | t26-1 | 自测
| 6 | 泊车完成，自车靠右 |  | 内侧柱-右 | 地库 | t26-1 | 自测
| 7 | 泊车规划失败 |  | 内侧柱-右 | 地库 | t26-1 | 自测
| 8 | 巡库结束后，水平车位光释放障碍车，未释放车位 |  | 内侧柱-右 | 地库 | t26-1 | 自测
| 9 | 合格 |  | 内侧柱-右 | 地库 | t26-1 | 自测
| 10 | 泊车完成，自车左后轮贴线 |  | 内侧车-左 | 地库 | t26-1 | 自测
| 11 | 泊车完成，自车靠左 |  | 内侧车-左 | 地库 | t26-1 | 自测
| 12 | 泊车完成，自车靠左 | · | 内侧车-左 | 地库 | t26-1 | 自测
| 13 | 泊车完成，自车靠左 |  | 内侧车-左 | 地库 | t26-1 | 自测
| 14 | 泊车完成，自车靠左 |  | 内侧车-左 | 地库 | t26-1 | 自测

## 0617
S811 |  |  |  | 4.6 | 1.869 |  | 2.165
系统版本测试信息 | 车辆 | 车辆任务
| s811-2 | [5 empty] | jac_s811_58977 | 1.t26-1泛化测试 2.贴斜列车位 3.t26-2号车avm标定 4.看板统计
| s811-14 | [5 empty] | jac_s811_96tj0
| s811-10 | [5 empty] | jac_s811_72hd6
| t26-1 | [5 empty] | 06826
序号 | 时间 | 问题记录 | 是否接管 | 车位类型 | 泊车地点 | 测试车辆 | 备注
planning-b88a24e1f-CHERY_T26
| 20240617-10-58-51 | 合格 |  | 外车内柱-左 | 奥莱 | t26-1 | 泛化
| 20240617-11-00-51 | 合格 |  | 外车内柱-左 | 奥莱 | t26-1 | 泛化 | 测试车辆：t26-1 测试场地：政务中心 场景：砖地内侧灌木丛-左 问题现象：泊车完成，自车倾斜 cyberbag路径： /data_cold/abu_zone/autoparse/chery_tiggo9_06826/trigger/20240617/ html路径： http://10.103.227.10/html/20240617/ | D014莫名放弃泊⻋
| 20240617-11-02-31 | 合格 |  | 外车内柱-左 | 奥莱 | t26-1 | 泛化 |  | D007越过限位器⻛险
| 20240617-11-04-20 | 合格 |  | 外车内柱-左 | 奥莱 | t26-1 | 泛化 |  | I011撞击限位器后回弹
| 20240617-11-05-45 | 合格 |  | 外车内柱-左 | 奥莱 | t26-1 | 泛化
| 20240617-11-14-30 | 合格 |  | 砖地外侧灌木丛-左 | 政务中心 | t26-1 | 泛化 |  | I013横向误差过⼤
| 20240617-11-17-58 | 规划路径剩余一点自车长时间原地不动 |  | 砖地外侧车-左 | 政务中心 | t26-1 | 泛化 |  | I014⻆度误差过⼤
| 20240617-11-19-58 | 2R起步顿挫 泊车完成后自车倾斜 |  | 砖地两侧空-左 | 政务中心 | t26-1 | 泛化 |  | D005泊车规划失败
| 20240617-11-22-48 | 合格 |  | 砖地两侧空-左 | 政务中心 | t26-1 | 泛化 |  | I012不合理压线
| 20240617-11-24-30 | 合格 |  | 砖地两侧空-左 | 政务中心 | t26-1 | 泛化 |  | I027规划异常
| 20240617-11-25-56 | 撞击路沿 | 接管 | 砖地两侧空-左 | 政务中心 | t26-1 | 泛化 |  | I022二次起步
| 20240617-11-27-12 | 泊车完成，自车倾斜 |  | 砖地内侧灌木丛-左 | 政务中心 | t26-1 | 泛化 |  | I006纵向顿挫
D024执行器失控
D009⻋辆碰撞⻛险
I015⽅向盘未回正
I028纵向误差过大
D012柱⼦碰撞⻛险
I029方向盘抖动
D001⻋位未检出
D006车位位置误检
I007不合理急刹
D023⾮预期的操作结果
I003换档次数过多
I005泊⻋时间过长
D020程序崩溃

## 0618
S811 |  |  |  | 4.6 | 1.869 |  | 2.165
系统版本测试信息 | 车辆
| s811-2 | [5 empty] | jac_s811_58977
| s811-14 | [5 empty] | jac_s811_96tj0
| s811-10 | [5 empty] | jac_s811_72hd6 | t26-1号车泛化+自测
| t26-1 | [5 empty] | 06826
序号 | 时间 | 问题记录 | 是否接管 | 车位类型 | 泊车地点 | 测试车辆 | 备注
planning-b88a24e1f-CHERY_T26
| 20240618-10-51-27 | 泊车完成，自车靠右 |  | 两侧空-右 | 奥莱 | t26-1 | 泛化
| 20240618-10-54-32 | 合格 |  | 两侧空-右 | 奥莱 | t26-1 | 泛化
| 20240618-10-59-43 | 合格 |  | 两侧空-右 | 奥莱 | t26-1 | 泛化
| 20240618-11-01-46 | 合格 |  | 两侧空-右 | 奥莱 | t26-1 | 泛化
| 20240618-11-02-57 | 合格 |  | 两侧空-右 | 奥莱 | t26-1 | 泛化
| 20240618-11-04-41 | 1R终点制动过重 |  | 内侧柱-右 | 奥莱 | t26-1 | 泛化
| 20240618-11-06-08 | 合格 |  | 内侧柱-右 | 奥莱 | t26-1 | 泛化
| 20240618-11-08-01 | 合格 |  | 内侧柱-右 | 奥莱 | t26-1 | 泛化
| 20240618-11-09-39 | 合格 |  | 内侧柱-右 | 奥莱 | t26-1 | 泛化
| 20240618-11-11-03 | 合格 |  | 内侧柱-右 | 奥莱 | t26-1 | 泛化
uss_perception-587e80a18
| 0 | 1R、2R规划不合理 完成泊车后自车车身一半未入库 |  | 内侧车-右 | 地库 | t26-1 | 自测
| 1 | 入库后规划失败 |  | 内侧车-右 | 地库 | t26-1 | 自测
| 2 | 合格 |  | 外侧车-左 | 地库 | t26-1 | 自测
| 3 | 合格 |  | 外侧车-左 | 地库 | t26-1 | 自测
uss_perception-587e80a18
| 0 | 合格 |  | 外侧车-右 | 地库 | t26-1 | 自测
| 1 | 合格 |  | 外侧车-右 | 地库 | t26-1 | 自测
| 2 | 合格 |  | 内侧车-左 | 地库 | t26-1 | 自测
| 3 | 合格 |  | 内侧车-左 | 地库 | t26-1 | 自测
planning-b88a24e1f-CHERY_T26
| 20240618-15-15-03 | 合格 |  | 外柱内车-左 | 科大硅谷 | t26-1 | 泛化
| 20240618-15-16-57 | 合格 |  | 外柱内车-左 | 科大硅谷 | t26-1 | 泛化
| 20240618-15-18-33 | 合格 |  | 外柱内车-左 | 科大硅谷 | t26-1 | 泛化
| 20240618-15-20-25 | 合格 |  | 外柱内车-左 | 科大硅谷 | t26-1 | 泛化
| 20240618-15-22-20 | 合格 |  | 外柱内车-左 | 科大硅谷 | t26-1 | 泛化
| 20240618-15-24-41 | 合格 |  | 内侧柱-左 | 科大硅谷 | t26-1 | 泛化
| 20240618-15-26-40 | 泊车完成，自车靠左 |  | 内侧柱-左 | 科大硅谷 | t26-1 | 泛化
| 20240618-15-28-58 | 合格 |  | 内侧柱-左 | 科大硅谷 | t26-1 | 泛化
| 20240618-15-30-39 | 柱子碰撞风险 | 接管 | 内侧柱-左 | 科大硅谷 | t26-1 | 泛化
| 20240618-15-33-04 | 规划失败 |  | 内侧柱-左 | 科大硅谷 | t26-1 | 泛化
| 20240618-15-37-09 | 合格 |  | 外车内柱-左 | 科大硅谷 | t26-1 | 泛化
| 20240618-15-39-12 | 换挡次数过多，7次 |  | 外车内柱-左 | 科大硅谷 | t26-1 | 泛化
| 20240618-15-42-06 | 合格 |  | 外车内柱-左 | 科大硅谷 | t26-1 | 泛化
| 20240618-15-44-49 | 撞击限位器后完成泊车 |  | 外车内柱-左 | 科大硅谷 | t26-1 | 泛化
| 20240618-15-47-25 | 合格 |  | 外车内柱-左 | 科大硅谷 | t26-1 | 泛化
| 20240618-15-50-07 | 换挡次数过多，7次 |  | 两侧车-右 | 科大硅谷 | t26-1 | 泛化
| 20240618-16-23-41 | 合格 |  | 两侧车-右 | 科大硅谷 | t26-1 | 泛化
| 20240618-16-25-23 | 合格 |  | 两侧车-右 | 科大硅谷 | t26-1 | 泛化
| 20240618-16-27-05 | 合格 |  | 两侧车-右 | 科大硅谷 | t26-1 | 泛化
| 20240618-16-28-45 | 合格 |  | 两侧车-右 | 科大硅谷 | t26-1 | 泛化
| 20240618-16-43-21 | 合格，疑似uss_perception无输出 |  | 内侧车-右 | 科大硅谷 | t26-1 | 泛化
| 20240618-16-45-20 | 合格 |  | 内侧车-右 | 科大硅谷 | t26-1 | 泛化
| 20240618-16-47-26 | 2D车辆碰撞风险 |  | 内侧车-右 | 科大硅谷 | t26-1 | 泛化
| 20240618-16-50-00 | 车辆碰撞风险 | 接管 | 内侧车-右 | 科大硅谷 | t26-1 | 泛化
| 20240618-16-57-09 | 合格 |  | 内侧车-右 | 科大硅谷 | t26-1 | 泛化
| 20240618-17-00-36 | 合格 |  | 外柱内车-右 | 科大硅谷 | t26-1 | 泛化
| 20240618-17-02-19 | 合格 |  | 外柱内车-右 | 科大硅谷 | t26-1 | 泛化
| 20240618-17-03-50 | 合格 |  | 外柱内车-右 | 科大硅谷 | t26-1 | 泛化
| 20240618-17-05-57 | 合格 |  | 外柱内车-右 | 科大硅谷 | t26-1 | 泛化
| 20240618-17-07-38 | 合格 |  | 外柱内车-右 | 科大硅谷 | t26-1 | 泛化

## 0619
S811 |  |  |  | 4.6 | 1.869 |  | 2.165
系统版本测试信息 | 车辆
| s811-2 | [5 empty] | jac_s811_58977
| s811-14 | [5 empty] | jac_s811_96tj0
| s811-10 | [5 empty] | jac_s811_72hd6
| t26-1 | [5 empty] | 06826 | t26-1号车自测，s811-14号车自测，实习生培训
序号 | 时间 | 问题记录 | 是否接管 | 车位类型 | 泊车地点 | 测试车辆 | 备注
uss_perception_2d88006259
0 | 20240619-11-05-42 | 合格 |  | 空间外柱内车-左 | 地库 | t26-1 | 自测 | 335
1 | 20240619-11-08-10 | 空间车位未释放 |  | 空间外柱内车-左 | 地库 | t26-1 | 自测
2 | 20240619-11-09-05 | 空间车位未释放 |  | 空间外柱内车-左 | 地库 | t26-1 | 自测
3 | 20240619-11-09-55 | 空间车位未释放 |  | 空间外柱内车-左 | 地库 | t26-1 | 自测
4 | 20240619-11-10-46 | 空间车位未释放 |  | 空间外柱内车-左 | 地库 | t26-1 | 自测
5 | 20240619-11-12-08 | 车位释放位置靠左 |  | 空间外车内柱-右 | 地库 | t26-1 | 自测
6 | 20240619-11-14-21 | 释放的空间车位大小不一致，可与0号对比 |  | 空间外车内柱-右 | 地库 | t26-1 | 自测
7 | 20240619-11-16-21 | 释放的空间车位大小不一致 泊车完成后自车倾斜 |  | 空间外车内柱-右 | 地库 | t26-1 | 自测
8 | 20240619-11-18-24 | 泊车完成后自车倾斜 |  | 空间外车内柱-右 | 地库 | t26-1 | 自测
9 | 20240619-11-20-12 | 泊车完成后自车倾斜 |  | 空间外车内柱-右 | 地库 | t26-1 | 自测
control_c812380e6d_s811，planning-76ee2bc6d-JAC_S811
| 0 | 规划异常 |  | 两侧空-右 | 地库 | s811-14 | 自测
| 1 | 规划异常 |  | 两侧空-右 | 地库 | s811-14 | 自测
uss_perception-75155115f-T26
| 0 | 1R碰撞风险 泊车完成，自车倾斜 |  | 空间外柱内车-左 | 地库 | t26-1 | 自测 | 337
| 1 | 泊车完成，自车倾斜 |  | 空间外柱内车-左 | 地库 | t26-1 | 自测 | 337
| 2 | 空间车位释放倾斜 车辆碰撞风险 | 接管 | 空间外车内柱-右 | 地库 | t26-1 | 自测 | 337
| 3 | 泊车过程中车位消失，自车原地不动 |  | 空间外车内柱-右 | 地库 | t26-1 | 自测 | 337
control_c812380e6d_chery
| 0 | 合格 |  | 内侧柱-右 | 地库 | t26-1 | 自测
| 1 | 2D起步轰油门 |  | 内侧柱-右 | 地库 | t26-1 | 自测
| 2 | 2D起步轰油门 |  | 外侧柱-左 | 地库 | t26-1 | 自测
| 3 | 起步轰油门 |  | 外侧柱-左 | 地库 | t26-1 | 自测
改
| 4 | 合格 |  | 内侧车-左 | 地库 | t26-1 | 自测
| 5 | 合格 |  | 内侧车-左 | 地库 | t26-1 | 自测
|  |  |  | 内侧车-左 | 地库 | t26-1 | 自测
|  |  |  | 内侧车-左 | 地库 | t26-1 | 自测
|  |  |  | 内侧车-左 | 地库 | t26-1 | 自测
|  |  |  | 内侧车-左 | 地库 | t26-1 | 自测

## 0620
S811 |  |  |  | 4.6 | 1.869 |  | 2.165
系统版本测试信息 | 车辆
| s811-2 | [5 empty] | jac_s811_58977
| s811-14 | [5 empty] | jac_s811_96tj0
| s811-10 | [5 empty] | jac_s811_72hd6
| t26-1 | [5 empty] | 06826
序号 | 时间 | 问题记录 | 是否接管 | 车位类型 | 泊车地点 | 测试车辆 | 备注
uss_perception-110b31fa-811
| 0 | 空间车位未释放 |  | 空间外柱内车-右 | 地库 | s811-10 | 自测 | 333
| 1 | 空间车位未释放 |  | 空间外柱内车-右 | 地库 | s811-10 | 自测 | 333
| 2 | 空间车位未释放 |  | 空间外柱内车-右 | 地库 | s811-10 | 自测 | 333
| 3 | 空间车位未释放 |  | 空间外车内柱-左 | 地库 | s811-10 | 自测 | 333
| 4 | 空间车位未释放 |  | 空间外车内柱-左 | 地库 | s811-10 | 自测 | 333
| 5 | 空间车位未释放 |  | 空间外车内柱-左 | 地库 | s811-10 | 自测 | 333
| 6 | 空间车位未释放 |  | 空间外车内柱-左 | 地库 | s811-10 | 自测 | 350
| 9 | 空间车位未释放 |  | 空间外柱内车-右 | 地库 | s811-10 | 自测 | 350
uss_perception-110b31fa-811，mega_APA_0620_2
| 0 | 空间车位未释放 |  | 空间外柱内车-右 | 地库 | s811-14 | 自测 | 350
| 1 | 空间车位未释放 |  | 空间外柱内车-右 | 地库 | s811-14 | 自测 | 350
mega_APA_0620_2，uss_perception_2d88006259
|  |  |  | 空间外柱内车-右 | 地库 | t26-1 | 自测

## 0621
S811 |  |  |  | 4.6 | 1.869 |  | 2.165
系统版本测试信息 | 车辆
| s811-2 | [5 empty] | jac_s811_58977
| s811-14 | [5 empty] | jac_s811_96tj0
| s811-10 | [5 empty] | jac_s811_72hd6
| t26-1 | [5 empty] | 06826
序号 | 时间 | 问题记录 | 是否接管 | 车位类型 | 泊车地点 | 测试车辆 | 备注
uss_perception_2d88006259
| 2 | 空间车位未释放 |  | 空间外柱内车-右 | 地库 | t26-1 | 自测
| 3 | 空间车位未释放
planning-3de63ce5e-CHERY_T26，mega_APA_0621
|  |  |  | 空间外柱内车-右 | 地库 | t26-1 | 自测
uss_perception_2d880062594b_t26
| 20240621-14-34-22 | 泊车完成后自车靠右 |  | 空间外柱内车-右 | 地库 | t26-1 | 自测 | 338
| 20240621-14-37-12 | 1R泊车过程中，目标车位消失，自车路径走完原地不动 | 接管 | 空间外柱内车-右 | 地库 | t26-1 | 自测 | 338
| 20240621-14-39-44 | 1号车位释放不合理，未完全巡库该车位，280 1R泊车过程中，目标车位消失，自车路径走完原地不动 |  | 空间外柱内车-右 | 地库 | t26-1 | 自测 | 338
| 20240621-14-41-26 | 2号车位释放不合理，未完全巡库该车位，208 1R泊车过程中，目标车位消失，自车路径走完原地不动 |  | 空间外车内柱-左 | 地库 | t26-1 | 自测 | 338
| 20240621-14-42-39 | 1R泊车过程中，目标车位消失，自车路径走完原地不动 |  | 空间外车内柱-左 | 地库 | t26-1 | 自测 | 338
mega_APA_0621，planning-3de63ce5e-CHERY_T26
| 20240621-15-29-43 | 起步车速过快 |  | 视觉外柱内车-右 | 地库 | t26-1 | 自测
| 20240621-15-33-01 | 2R、3R起步提速过快，有恐慌感 |  | 视觉外柱内车-右 | 地库 | t26-1 | 自测
| 20240621-15-35-21 | 换挡次数过多，7把 |  | 视觉外柱内车-右 | 地库 | t26-1 | 自测
| 20240621-15-37-56 | 1R起步过快 |  | 视觉外柱内车-右 | 地库 | t26-1 | 自测
| 20240621-15-39-48 | 揉库次数过多，9把 |  | 视觉外柱内车-右 | 地库 | t26-1 | 自测
| 20240621-15-42-05 | 合格 |  | 视觉外车内柱-左 | 地库 | t26-1 | 自测
| 20240621-15-43-47 | 开始泊车规划失败 | 接管 | 视觉外车内柱-左 | 地库 | t26-1 | 自测
| 20240621-15-44-34 | 合格 |  | 视觉外车内柱-左 | 地库 | t26-1 | 自测
| 20240621-15-46-13 | 合格 |  | 视觉外车内柱-左 | 地库 | t26-1 | 自测
| 20240621-15-50-48 | 合格 |  | 视觉外车内柱-左 | 地库 | t26-1 | 自测
| 20240621-15-52-56 | 合格 |  | 视觉外车内柱-左 | 地库 | t26-1 | 自测
20240621-15-54-15
control_f964459,planning-3de63ce5e-CHERY_T26

## 0622
S811 |  |  |  | 4.6 | 1.869 |  | 2.165
系统版本测试信息 | 车辆
| s811-2 | [5 empty] | jac_s811_58977
| s811-14 | [5 empty] | jac_s811_96tj0
| s811-10 | [5 empty] | jac_s811_72hd6
| t26-1 | [5 empty] | 06826
序号 | 时间 | 问题记录 | 是否接管 | 车位类型 | 泊车地点 | 测试车辆 | 备注
planning-27446aaba-JAC_S811
| 0 | 开始泊车后自车直接挂P档，状态机显示完成泊车 |  | 视觉两侧空 | 地库 | s811-8 | 断头路场景自测
| 1 | 开始泊车后自车直接挂P档，状态机显示完成泊车 |  | 视觉两侧空 | 地库 | s811-8 | 断头路场景自测
| 3 | 合格 |  | 视觉两侧空 | 地库 | s811-8 | 自测
| 4 | 入库后，横向执行器失控 |  | 视觉两侧空 | 地库 | s811-8 | 自测

## 0624
S811 |  |  |  | 4.6 | 1.869 |  | 2.165
系统版本测试信息 | 车辆
| s811-2 | [5 empty] | jac_s811_58977
| s811-14 | [5 empty] | jac_s811_96tj0
| s811-10 | [5 empty] | jac_s811_72hd6
| t26-1 | [5 empty] | 06826
序号 | 时间 | 问题记录 | 是否接管 | 车位类型 | 泊车地点 | 测试车辆 | 备注
ObjectFusion 6，planning-27446aaba-JAC_S811
| 0 | 每次规划路径走完后，自车原地等待8秒左右才给出下次规划 |  | 视觉两侧空-右 | 地库 | s811-8 | 自测
| 1 | 泊车完成，自车靠左 |  | 视觉两侧空-右 | 地库 | s811-8 | 自测
| 2 | 1D规划走完，规划失败 | 接管 | 视觉两侧空-左 | 地库 | s811-8 | 自测
| 3 | 揉库次数过多 |  | 视觉两侧空-左 | 地库 | s811-8 | 自测
planning-404d7d2c5-JAC_S811
| 0 | 每次规划路径走完后，下次规划给出等待时间过长 |  | 视觉两侧空-右 | 地库 | s811-8 | 自测
| 1 | 规划挂了 |  | 视觉内侧柱-左 | 地库 | s811-8 | 自测
uss_perception-5c30377e-t26，mega_APA_0624_2
| 20240624-16-05-22 | 车位不正常，车位ID看不清楚 开始泊车，规划崩掉 |  | 空间外车内柱-右 | 地库 | t26-1 | 自测 | 343
| 20240624-16-10-18 | 目标车位ID看不清楚 |  | 空间外车内柱-右 | 地库 | t26-1 | 自测 | 343
| 20240624-16-13-10 | 合格 |  | 空间外柱内车-左 | 地库 | t26-1 | 自测 | 343
| 20240624-16-14-52 | 目标车位ID看不清楚 |  | 空间外柱内车-左 | 地库 | t26-1 | 自测 | 343
uss_perception-5c30377e-t26，mega_APA_0621
| 20240624-16-47-44 | 合格 |  | 空间外柱内车-左 | 地库 | t26-1 | 自测 | 343
| 20240624-16-49-31 | 激活泊车未巡库有不可泊车位显示 |  | 空间外柱内车-左 | 地库 | t26-1 | 自测 | 343
| 20240624-16-51-55 | 开始泊车自车直接挂P档 | 接管 | 空间外柱内车-左 | 地库 | t26-1 | 自测 | 343
| 20240624-16-53-01 | 合格 |  | 空间外柱内车-左 | 地库 | t26-1 | 自测 | 343
| 20240624-16-55-20 | 激活泊车未巡库有不可泊车位显示 |  | 空间外车内柱-右 | 地库 | t26-1 | 自测 | 343
| 20240624-16-55-51 | 开始泊车自车直接挂P档 | 接管 | 空间外车内柱-右 | 地库 | t26-1 | 自测 | 343
| 20240624-16-56-52 | 开始泊车自车直接挂P档 | 接管 | 空间外车内柱-右 | 地库 | t26-1 | 自测 | 343
| 20240624-16-58-04 | 1D规划走完，规划失败 | 接管 | 空间外车内柱-右 | 地库 | t26-1 | 自测 | 343
| 20240624-16-59-16 | 开始泊车自车直接挂P档 | 接管 | 空间外车内柱-右 | 地库 | t26-1 | 自测 | 343
| 20240624-17-00-56 | 揉库次数过多 |  | 空间外车内柱-右 | 地库 | t26-1 | 自测 | 343
| 20240624-17-03-31 | 激活泊车未巡库有不可泊车位显示 |  | 空间外车内柱-右 | 地库 | t26-1 | 自测 | 343
planning-e04d2e027-JAC_S811
| 20240624-17-19-11 | 合格 |  | 视觉两侧车-右 | 地库 | s811-8 | 自测
| 20240624-17-21-09 | 揉库次数过多 |  | 视觉两侧车-右 | 地库 | s811-8 | 自测
planning-e04d2e027-JAC_S811

## 0625
S811 |  |  |  | 4.6 | 1.869 |  | 2.165
系统版本测试信息 | 车辆
| s811-14 | [5 empty] | jac_s811_96tj0
| s811-10 | [5 empty] | jac_s811_72hd6 | s811-8号车调试、自测 t26-1号车自测 实习生培训
| s811-8 | [5 empty] | 19CP2
| t26-1 | [5 empty] | 06826
序号 | 时间 | 问题记录 | 是否接管 | 车位类型 | 泊车地点 | 测试车辆 | 备注
planning-e04d2e027-JAC_S811
| 20240625-15-08-47 | 合格 |  | 视觉两侧车-右 | 科大硅谷 | s811-8 | 数据采集
| 20240625-15-11-26 | 合格 |  | 视觉两侧车-右 | 科大硅谷 | s811-8 | 数据采集
| 20240625-15-13-17 | 合格 |  | 视觉两侧车-右 | 科大硅谷 | s811-8 | 数据采集
| 20240625-15-14-34 | 合格 |  | 视觉两侧车-右 | 科大硅谷 | s811-8 | 数据采集
| 20240625-15-16-32 | 合格 |  | 视觉两侧车-右 | 科大硅谷 | s811-8 | 数据采集
| 20240625-15-18-44 | 揉库次数过多 |  | 视觉外车内柱-左 | 科大硅谷 | s811-8 | 数据采集
| 20240625-15-20-56 | 合格 |  | 视觉外车内柱-左 | 科大硅谷 | s811-8 | 数据采集
| 20240625-15-22-18 | 合格 |  | 视觉外车内柱-左 | 科大硅谷 | s811-8 | 数据采集
| 20240625-15-24-12 | 揉库次数过多 撞击限位器后完成泊车 |  | 视觉外车内柱-左 | 科大硅谷 | s811-8 | 数据采集
| 20240625-15-26-31 | 合格 |  | 视觉外车内柱-左 | 科大硅谷 | s811-8 | 数据采集
planning-fb81decfb-JAC_S811
| 0 | 1R规划不合理 |  | 视觉两侧空-右 | 科大硅谷 | s811-8 | 自测
| 1 | 1R规划不合理 |  | 视觉两侧空-右 | 科大硅谷 | s811-8 | 自测
| 2 | 2r路径不合理 2D规划走完规划挂掉 |  | 视觉两侧车-左 | 科大硅谷 | s811-8 | 自测
| 3 | 2R规划不合理 |  | 视觉两侧车-左 | 科大硅谷 | s811-8 | 自测
| 4 | 泊车完成，自车靠左，车头未入库 |  | 视觉两侧车-左 | 科大硅谷 | s811-8 | 自测
| 5 | 1R超调 2D路径走完规划挂掉 |  | 视觉两侧车-左 | 科大硅谷 | s811-8 | 自测
planning-4116aafb3-JAC_S811
| 0 | 合格，规划挂掉 |  | 视觉内侧车-右 | 科大硅谷 | s811-8 | 自测
| 1 | 规划挂掉 |  | 视觉内侧车-右 | 科大硅谷 | s811-8 | 自测
planning-4116aafb3-JAC_S811
| 2 | 合格 |  | 视觉内侧车-右 | 地库 | s811-8 | 自测
| 3 | 合格 |  | 视觉内侧车-右 | 地库 | s811-8 | 自测
| 4 | 合格 |  | 视觉内侧车-右 | 地库 | s811-8 | 自测
| 5 | 合格 |  | 视觉内侧车-右 | 地库 | s811-8 | 自测
| 6 | 规划挂掉 |  | 视觉内侧车-右 | 地库 | s811-8 | 自测
planning-cb4297cfe-JAC_S811

## 0626
S811 |  |  |  | 4.6 | 1.869 |  | 2.165
系统版本测试信息 | 车辆
| s811-14 | [5 empty] | jac_s811_96tj0
| s811-10 | [5 empty] | jac_s811_72hd6
| s811-8 | [5 empty] | 19CP2
| t26-1 | [5 empty] | 06826
序号 | 时间 | 问题记录 | 是否接管 | 车位类型 | 泊车地点 | 测试车辆 | 备注
mega_APA_0625-1_2
| 0 | 合格 |  | 空间外车内柱-右 | 地库 | t26-1 | 自测
| 1 | 激活泊车后，目标位置释放一个不可泊车位 |  | 空间外车内柱-右 | 地库 | t26-1 | 自测
| 2 | 合格 |  | 空间外车内柱-右 | 地库 | t26-1 | 自测
| 3 | 3号车位释放不合理 目标位置空间车位未释放 |  | 空间外柱内车-左 | 地库 | t26-1 | 自测
| 4 | 合格 |  | 空间外柱内车-左 | 地库 | t26-1 | 自测
| 5 | 合格 |  | 空间外柱内车-左 | 地库 | t26-1 | 自测
planning-cda3803ca-CHERY_T26
| 0 | 合格 |  | 视觉外车内柱-右 | 地库 | t26-1 | 自测
| 1 | 泊车完成，自车靠右 |  | 视觉外车内柱-右 | 地库 | t26-1 | 自测
uss_perception_2705997
| 2 | 泊车完成，自车轻微靠右 |  | 视觉外车内柱-右 | 地库 | t26-1 | 自测
| 3 | 泊车完成，自车靠右 |  | 视觉外车内柱-右 | 地库 | t26-1 | 自测
| 4 | 泊车完成，自车靠右 |  | 视觉外车内柱-右 | 地库 | t26-1 | 自测
| 5 | 泊车完成，自车靠右 |  | 视觉外车内柱-右 | 地库 | t26-1 | 自测
| 6 | 泊车完成，自车轻微靠右 |  | 视觉外车内柱-右 | 地库 | t26-1 | 自测
| 7 | 泊车完成，自车靠右 |  | 视觉外车内柱-右 | 地库 | t26-1 | 自测
| 8 | 泊车完成，自车靠左 |  | 视觉外柱内车-左 | 地库 | t26-1 | 自测
| 9 | 合格 |  | 视觉外柱内车-左 | 地库 | t26-1 | 自测
| 10 | 合格 |  | 视觉外柱内车-左 | 地库 | t26-1 | 自测
| 11 | 合格 |  | 视觉外柱内车-左 | 地库 | t26-1 | 自测
| 12 | 合格 |  | 视觉外柱内车-左 | 地库 | t26-1 | 自测

## 0627
S811 |  |  |  | 4.6 | 1.869 |  | 2.165
系统版本测试信息 | 车辆
| s811-14 | [5 empty] | jac_s811_96tj0
| s811-10 | [5 empty] | jac_s811_72hd6
| s811-8 | [5 empty] | 19CP2
| t26-1 | [5 empty] | 06826
序号 | 时间 | 问题记录 | 是否接管 | 车位类型 | 泊车地点 | 测试车辆 | 备注
planning-cda3803ca-JAC_S811
| 0 | 巡库时车位释放后自车停下车位变成不可泊 揉库次数过多 |  | 视觉两侧车-左 | 科大硅谷 | s811-8 | 自测
| 1 | 巡库时车位释放后自车停下车位变成不可泊 |  | 视觉两侧车-左 | 科大硅谷 | s811-8 | 自测
| 2 | 巡库时车位释放后自车停下车位变成不可泊 |  | 视觉两侧车-左 | 科大硅谷 | s811-8 | 自测
| 3 | 巡库时车位释放后自车停下车位变成不可泊 |  | 视觉两侧车-左 | 科大硅谷 | s811-8 | 自测
| 4 | 巡库时车位释放后自车停下车位变成不可泊 |  | 视觉两侧车-左 | 科大硅谷 | s811-8 | 自测
| 5 | 合格 |  | 视觉外车内柱-右 | 科大硅谷 | s811-8 | 自测
| 6 | 合格 |  | 视觉外车内柱-右 | 科大硅谷 | s811-8 | 自测
| 7 | 合格 |  | 视觉外车内柱-右 | 科大硅谷 | s811-8 | 自测
| 8 | 合格 |  | 视觉外车内柱-右 | 科大硅谷 | s811-8 | 自测
| 9 | 合格 |  | 视觉外车内柱-左 | 科大硅谷 | s811-8 | 自测
| 10 | 释放两个车位重叠，车位ID无法看清 |  | 视觉外柱内车-右 | 科大硅谷 | s811-8 | 自测
| 11 | 合格 |  | 视觉外柱内车-右 | 科大硅谷 | s811-8 | 自测
| 12 | 车位ID无法看清 |  | 视觉外柱内车-右 | 科大硅谷 | s811-8 | 自测
| 13 | 2D路径走完自车直接挂P档。规划失败 | 接管 | 视觉外柱内车-右 | 科大硅谷 | s811-8 | 自测
| 14 | 车位ID无法看清 |  | 视觉外柱内车-右 | 科大硅谷 | s811-8 | 自测
| 15 | 合格 |  | 视觉外柱内车-右 | 科大硅谷 | s811-8 | 自测
| 16 | 合格 |  | 视觉外柱内车-右 | 科大硅谷 | s811-8 | 自测
| 17 | 泊车完成，自车偏左 |  | 视觉内侧车-左 | 科大硅谷 | s811-8 | 自测
| 18 | 合格 |  | 视觉内侧车-左 | 科大硅谷 | s811-8 | 自测
| 19 | 合格 |  | 视觉内侧车-左 | 科大硅谷 | s811-8 | 自测
| 20240627-15-24-09 | 合格 |  | 视觉水平两侧车-右 | 路边 | s811-8 | 数据采集
| 20240627-15-26-30 | 合格 |  | 视觉水平两侧车-右 | 路边 | s811-8 | 数据采集
| 20240627-15-28-56 | 合格 |  | 视觉水平两侧车-右 | 路边 | s811-8 | 数据采集
| 20240627-15-31-14 | 合格 |  | 视觉水平两侧车-右 | 路边 | s811-8 | 数据采集
| 20240627-15-34-15 | 合格 |  | 视觉水平两侧车-右 | 路边 | s811-8 | 数据采集
planning-d8864c6dc-JAC_S811
| 0 | 泊车完成，自车倾斜，右后轮贴线 |  | 视觉垂直两侧车-右 | 地库 | s811-8 | 自测
| 1 | 1R规划不合理 泊车完成，自车倾斜 |  | 视觉垂直两侧车-右 | 地库 | s811-8 | 自测
| 3 | 合格 |  | 视觉垂直两侧车-右 | 地库 | s811-8 | 断头路场景
| 4 | 规划挂掉 | 接管 | 视觉垂直两侧车-右 | 地库 | s811-8 | 断头路场景
planning-4ac0eba20-JAC_S811
| 0 | 合格 |  | 视觉垂直两侧车-右 | 地库 | s811-8 | 自测
| 1 | 合格 |  | 视觉垂直两侧车-右 | 地库 | s811-8 | 自测
| 2 | 合格 |  | 视觉垂直两侧车-右 | 地库 | s811-8 | 自测
planning-d8864c6dc-JAC_S811
| 0 | 1D自车走得实际路径与规划路径横向有误差 |  | 视觉垂直两侧车-右 | 地库 | s811-8 | 自测
| 1 | 1R、2D、3D路径不合理 揉库次数过多
| 2 | 规划挂掉 |  | 视觉垂直两侧车-右 | 地库 | s811-8 | 断头路场景
改版本planning-d8864c6dc-JAC_S811-下午发
| 3 | 靠右 |  | 视觉垂直两侧车-右 | 地库 | s811-8 | 断头路场景
| 4 | 规划无输出 |  | 视觉垂直外侧车-右 | 地库 | s811-8 | 断头路场景
| 5 | 车位未释放 |  | 视觉垂直外侧车-右 | 地库 | s811-8 | 断头路场景
| 6 | 车位未释放 |  | 视觉垂直外侧车-右 | 地库 | s811-8 | 断头路场景
| 7 | 车位未释放 |  | 视觉垂直外侧车-右 | 地库 | s811-8 | 断头路场景
planning-4ac0eba20-JAC_S811
| 8 | 规划失败 |  | 视觉垂直两侧车-右 | 地库 | s811-8 | 断头路场景

## 0701
S811 |  |  |  | 4.6 | 1.869 |  | 2.165
系统版本测试信息 | 车辆
| s811-14 | [5 empty] | jac_s811_96tj0
| s811-10 | [5 empty] | jac_s811_72hd6
| s811-8 | [5 empty] | 19CP2
| t26-1 | [5 empty] | 06826
| E0Y-5 | [5 empty] | chery_e0y_48160
序号 | 时间 | 问题记录 | 是否接管 | 车位类型 | 泊车地点 | 测试车辆 | 备注
planning-88cb9a5d5-JAC_S811
| 20240701-16-03-22 | 合格 |  | 视觉垂直外车内柱-右 | 地库 | s811-8 | 数据采集
| 20240701-16-04-54 | 柱子碰撞风险 |  | 视觉垂直外车内柱-右 | 地库 | s811-8 | 数据采集
| 20240701-16-07-01 | 合格 |  | 视觉垂直外车内柱-右 | 地库 | s811-8 | 数据采集
| 20240701-16-08-27 | 合格 |  | 视觉垂直外车内柱-右 | 地库 | s811-8 | 数据采集
| 20240701-16-10-13 | 合格 |  | 视觉垂直外车内柱-左 | 地库 | s811-8 | 数据采集
| 20240701-16-11-39 | 1R二次起步 |  | 视觉垂直外车内柱-左 | 地库 | s811-8 | 数据采集
| 20240701-16-13-07 | 合格 |  | 视觉垂直外车内柱-左 | 地库 | s811-8 | 数据采集
| 20240701-16-14-34 | 合格 |  | 视觉垂直外车内柱-左 | 地库 | s811-8 | 数据采集
| 20240701-16-28-00 | 合格 |  | 视觉水平两侧车-右 | 地库 | s811-8 | 数据采集
| 20240701-16-29-40 | 合格 |  | 视觉水平两侧车-右 | 地库 | s811-8 | 数据采集
| 20240701-16-31-11 | 合格 |  | 视觉水平两侧车-右 | 地库 | s811-8 | 数据采集
| 20240701-16-33-52 | 合格 |  | 视觉水平两侧车-右 | 地库 | s811-8 | 数据采集
| 20240701-16-35-57 | 合格 |  | 视觉水平两侧车-左 | 地库 | s811-8 | 数据采集
| 20240701-16-37-24 | 合格 |  | 视觉水平两侧车-左 | 地库 | s811-8 | 数据采集
| 20240701-17-09-05 | 车位释放 |  | 断头路车位数据采集
| 20240701-17-10-30 | 车位释放 |  | 断头路车位数据采集
| 20240701-17-11-33 | 车位释放 |  | 断头路车位数据采集
| 20240701-17-14-39 | 车位释放 |  | 断头路车位数据采集

## 0704
S811 |  |  |  | 4.6 | 1.869 |  | 2.165
系统版本测试信息 | 车辆
| s811-14 | [5 empty] | jac_s811_96tj0
| s811-10 | [5 empty] | jac_s811_72hd6
| s811-8 | [5 empty] | 19CP2
| t26-1 | [5 empty] | 06826
| E0Y-5 | [5 empty] | chery_e0y_48160
序号 | 时间 | 问题记录 | 是否接管 | 车位类型 | 泊车地点 | 测试车辆 | 备注
ObjectFusion9
| 0 | ObjectFusion节点无输出 |  | 视觉垂直外车内柱-右 | 地库 | s811-8 | 自测
planning-d2943842a-JAC_S811
20240704-14-04-09 | 0 | 2R规划走完，给出下次规划等待时间过长 |  | 视觉垂直两侧车-右 | 地库 | s811-8 | 自测
20240704-14-10-37 | 1 | 2R规划走完，给出下次规划等待时间过长 泊车完成，自车倾斜 |  | 视觉垂直两侧车-右 | 地库 | s811-8 | 自测
20240704-14-13-03 | 2 | 2R规划走完，给出下次规划等待时间过长 泊车完成，自车右后轮压线 |  | 视觉垂直两侧车-右 | 地库 | s811-8 | 自测
20240704-14-16-28 | 3 | 2R、3R规划走完，给出下次规划等待时间过长 泊车完成，自车右后轮贴线 |  | 视觉垂直两侧车-右 | 地库 | s811-8 | 自测
20240704-14-19-27 | 4 | 泊车完成，自车倾斜 |  | 视觉垂直两侧车-右 | 地库 | s811-8 | 自测
20240704-14-23-01 | 5 | 泊车完成，自车倾斜 |  | 视觉垂直两侧车-左 | 地库 | s811-8 | 自测
20240704-14-24-41 | 6 | 泊车完成，自车倾斜 |  | 视觉垂直两侧车-左 | 地库 | s811-8 | 自测
20240704-14-26-27 | 7 | 合格 |  | 视觉垂直两侧车-左 | 地库 | s811-8 | 自测
20240704-14-28-00 | 8 | 泊车完成，自车倾斜 |  | 视觉垂直两侧车-左 | 地库 | s811-8 | 自测
20240704-14-29-38 | 9 | 2D规划路径走完，自车挂P档，完成泊车 |  | 视觉垂直两侧车-左 | 地库 | s811-8 | 自测
planning-7c26bae01-JAC_S811
20240704-18-39-04 | 0 | 合格 |  | 视觉垂直两侧车-左 | 地库 | s811-8 | 采集
20240704-18-41-02 | 1 | 合格 |  | 视觉垂直两侧车-左 | 地库 | s811-8 | 采集
20240704-18-42-40 | 2 | 合格 |  | 视觉垂直两侧车-左 | 地库 | s811-8 | 采集
20240704-18-44-16 | 3 | 合格 |  | 视觉垂直两侧车-左 | 地库 | s811-8 | 采集
20240704-18-45-36 | 4 | 合格 |  | 视觉垂直两侧车-左 | 地库 | s811-8 | 采集
20240704-18-47-16 | 5 | 合格 |  | 视觉垂直两侧车-右 | 地库 | s811-8 | 采集
20240704-18-49-04 | 6 | 合格 |  | 视觉垂直两侧车-右 | 地库 | s811-8 | 采集
20240704-18-50-42 | 7 | 目标车位释放两个融合车位 |  | 视觉垂直两侧车-右 | 地库 | s811-8 | 采集
20240704-18-52-05 | 8 | 合格 |  | 视觉垂直两侧车-右 | 地库 | s811-8 | 采集
20240704-18-53-32 | 9 | 合格 |  | 视觉垂直两侧车-右 | 地库 | s811-8 | 采集

## 0705
S811 |  |  |  | 4.6 | 1.869 |  | 2.165
系统版本测试信息 | 车辆
| s811-14 | [5 empty] | jac_s811_96tj0
| s811-10 | [5 empty] | jac_s811_72hd6
| s811-8 | [5 empty] | 19CP2
| t26-1 | [5 empty] | 06826
| E0Y-5 | [5 empty] | chery_e0y_48160
序号 | 时间 | 问题记录 | 是否接管 | 车位类型 | 泊车地点 | 测试车辆 | 备注
planning-f98fcacaf-JAC_S811
20240705-14-22-24 | 0 | 1D规划显示异常 1D规划走完之后等待较长一段时间原地转动方向盘后一直原地不动 | 接管 | 视觉垂直两侧车-右 | 地库 | s811-8 | 断头路场景
20240705-14-26-04 | 1 | 第一把规划显示异常，一直往斜后方行驶 | 接管 | 视觉垂直两侧车-右 | 地库 | s811-8 | 断头路场景
planning-7c26bae01-JAC_S811
20240705-15-38-35 | 0 | 合格 |  | 视觉垂直外车内柱-左 | 地库 | s811-8 | 采集
20240705-15-40-25 | 1 | 泊车完成，自车靠左 |  | 视觉垂直外车内柱-左 | 地库 | s811-8 | 采集
20240705-15-42-15 | 2 | 泊车完成，自车靠左 |  | 视觉垂直外车内柱-左 | 地库 | s811-8 | 采集
20240705-15-43-56 | 3 | 2R二次起步 泊车完成，自车靠左 |  | 视觉垂直外车内柱-左 | 地库 | s811-8 | 采集
20240705-15-45-24 | 4 | 泊车完成，自车靠左 |  | 视觉垂直外车内柱-左 | 地库 | s811-8 | 采集
20240705-15-46-56 | 5 | 合格 |  | 视觉垂直外柱内车-右 | 地库 | s811-8 | 采集
20240705-15-48-34 | 6 | 泊车规划失败 | 接管 | 视觉垂直外柱内车-右 | 地库 | s811-8 | 采集
20240705-15-51-28 | 7 | 1D起步莫名规划失败 | 接管 | 视觉垂直外柱内车-右 | 地库 | s811-8 | 采集
20240705-15-52-57 | 8 | 1D起步莫名规划失败 | 接管 | 视觉垂直外柱内车-右 | 地库 | s811-8 | 采集
| 9 | 1D起步莫名规划失败 | 接管 | 视觉垂直外柱内车-右 | 地库 | s811-8 | 采集

## 0708
S811 |  |  |  | 4.6 | 1.869 |  | 2.165
系统版本测试信息 | 车辆
| s811-14 | [5 empty] | jac_s811_96tj0
| s811-10 | [5 empty] | jac_s811_72hd6
| s811-8 | [5 empty] | 19CP2
| t26-1 | [5 empty] | 06826
| E0Y-5 | [5 empty] | chery_e0y_48160
序号 | 时间 | 问题记录 | 是否接管 | 车位类型 | 泊车地点 | 测试车辆 | 备注
planning-b5287d054-JAC_S811
1 | 20240708-21-28-13 | 揉库次数过多17次，规划时间长 | 接管 | 断头路-右 |  | s811 | 通道左侧有障碍车
2 | 20240708-21-32-28 | 方向盘换挡时往反方向打一圈。揉库次数过多，规划一直不释放下一步骤等待超过一分钟 | 接管 | 断头路-右 |  | s811 | 通道左侧有障碍车
3 | 20240708-21-37-10 | 方向盘换挡时往反方向打一圈。揉库次数过多，规划一直不释放下一步骤等待超过一分钟 | 接管 | 断头路-右 |  | s811 | 通道左侧有障碍车
4 | 20240708-21-42-38 | 方向盘换挡时往反方向打一圈。揉库次数过多，至少七把，泊车完成车辆停止靠右 |  | 断头路-左 |  | s811 | 通道左侧无障碍车
5 | 20240708-21-45-26 | 方向盘换挡时往反方向打一圈。揉库次数过多，至少七把，规划等待时间长 | 接管 | 断头路-左 |  | s811 | 通道左侧无障碍车
6 | 20240708-21-48-56 | 方向盘换挡时往反方向打一圈。揉库次数过多，泊车完成右后压线 |  | 断头路-左 |  | s811 | 通道左侧无障碍车
8 | 20240708-21-53-10 | 方向盘换挡时往反方向打一圈。揉库次数过多，规划路径闪烁 |  | 内侧柱-左 |  | s811
9 | 20240708-21-55-46 | 释放重叠车位，方向盘换挡往反方向反打，规划等待时间长 | 接管 | 内侧柱-左 |  | s811
10 | 20240708-21-58-57 | 方向盘换挡时往反方向打一圈。揉库次数过多，规划路径闪烁，规划等待时间长 |  | 内侧柱-左 |  | s811
11 | 20240708-22-01-56 | 方向盘换挡时往反方向打一圈。揉库次数过多，规划路径闪烁，规划等待时间长 |  | 内侧柱-左 |  | s811
| 20240708-22-10-10 |  |  | 水平 |  |  | 采集数据
| 20240708-22-11-11 |  |  | 水平 |  |  | 采集数据

## 0709
S811 |  |  |  | 4.6 | 1.869 |  | 2.165
系统版本测试信息 | 车辆
| s811-14 | [5 empty] | jac_s811_96tj0
| s811-10 | [5 empty] | jac_s811_72hd6
| s811-8 | [5 empty] | 19CP2
| t26-1 | [5 empty] | 06826
| E0Y-5 | [5 empty] | chery_e0y_48160
序号 | 时间 | 问题记录 | 是否接管 | 车位类型 | 泊车地点 | 测试车辆 | 备注
planning-fde903c61-JAC_S811
| 1 | 2D规划走完后，自车长时间原地不动 | 接管 | 视觉垂直两侧车-右 | 地库 | s811-8 | 断头路
| 2 | 6R路径走完，给出下次规划时间过长 7R规划走完后，自车长时间原地不动 | 接管 | 视觉垂直两侧车-右 | 地库 | s811-8 | 断头路
| 3 | 揉库15把，次数过多 最后6次揉库不合理 |  | 视觉垂直两侧车-右 | 地库 | s811-8 | 断头路
| 4 | 7D后揉库不合理 |  | 视觉垂直两侧车-右 | 地库 | s811-8 | 断头路
| 5 | 3D规划路径走完后，自车长时间原地不动 | 接管 | 视觉垂直两侧车-右 | 地库 | s811-8 | 断头路
planning-99234161f-JAC_S811
0 | 20240709-12-16-19 | 合格 |  | 视觉垂直外柱内车-左 | 地库 | s811-8 | 采集
1 | 20240709-12-18-27 | 合格 |  | 视觉垂直外柱内车-左 | 地库 | s811-8 | 采集
2 | 20240709-12-20-37 | 合格 |  | 视觉垂直外柱内车-左 | 地库 | s811-8 | 采集
3 | 20240709-12-22-17 | 合格 |  | 视觉垂直外柱内车-左 | 地库 | s811-8 | 采集
4 | 20240709-12-23-50 | 合格 |  | 视觉垂直外柱内车-左 | 地库 | s811-8 | 采集
5 | 20240709-12-29-12 | 揉库次数过多 |  | 视觉垂直外车内柱-左 | 地库 | s811-8 | 采集
6 | 20240709-12-31-40 | 规划异常，柱子碰撞风险 | 接管 | 视觉垂直外车内柱-左 | 地库 | s811-8 | 采集
7 | 20240709-12-33-28 | 规划异常，柱子碰撞风险 | 接管 | 视觉垂直外车内柱-左 | 地库 | s811-8 | 采集
8 | 20240709-12-35-12 | 泊车完成，自车左后轮压线 |  | 视觉垂直外车内柱-左 | 地库 | s811-8 | 采集
10 | 20240709-15-25-14 | 规划异常，柱子碰撞风险 | 接管 | 视觉垂直外车内柱-左 | 地库 | s811-8 | 采集
planning-6a68f7932-JAC_S811
| 0 | 2D规划走完后，自车长时间原地不动 | 接管 | 视觉垂直两侧车-右 | 地库 | s811-8 | 断头路
| 1 | 1R规划走完给出下次规划时间过长 4D、4R规划不合理 入库后，自车长时间不动 | 接管 | 视觉垂直两侧车-右 | 地库 | s811-8 | 断头路
| 2 | 3D规划走完后，自车长时间原地不动 | 接管 | 视觉垂直两侧车-右 | 地库 | s811-8 | 断头路
| 3 | 第一把规划路径6s左右给出 自车莫名挂P档 | 接管 | 视觉垂直两侧车-右 | 地库 | s811-8 | 断头路
| 4 | 合格 |  | 视觉垂直两侧车-右 | 地库 | s811-8 | 断头路

## 0710
S811 |  |  |  | 4.6 | 1.869 |  | 2.165
系统版本测试信息 | 车辆
| s811-14 | [5 empty] | jac_s811_96tj0
| s811-10 | [5 empty] | jac_s811_72hd6
| s811-8 | [5 empty] | 19CP2
| t26-1 | [5 empty] | 06826
| E0Y-5 | [5 empty] | chery_e0y_48160
序号 | 时间 | 问题记录 | 是否接管 | 车位类型 | 泊车地点 | 测试车辆 | 备注
planning-4bfc84613-JAC_S811，mega_APA_0710
| 20240710-10-37-09 | 合格 |  | 视觉垂直两侧车-左 | 奥莱 | s811-8 | 采集
| 20240710-10-38-31 | 合格 |  | 视觉垂直两侧车-左 | 奥莱 | s811-8 | 采集
| 20240710-10-40-25 | 合格 |  | 视觉垂直两侧车-左 | 奥莱 | s811-8 | 采集
| 20240710-10-43-51 | 合格 |  | 视觉垂直两侧车-左 | 奥莱 | s811-8 | 采集
| 20240710-10-45-42 | 碰撞风险 | 接管 | 视觉垂直两侧车-左 | 奥莱 | s811-8 | 采集
| 20240710-10-47-48 | 2R规划不合理 车辆碰撞风险 |  | 视觉垂直两侧车-左 | 奥莱 | s811-8 | 采集
| 20240710-10-49-24 | 合格 |  | 视觉垂直两侧车-左 | 奥莱 | s811-8 | 采集
| 20240710-10-51-22 | 墙碰撞风险 | 接管 | 视觉垂直两侧柱-左 | 奥莱 | s811-8 | 采集
| 20240710-10-53-04 | 车位识别有问题 后几把揉库不合理 |  | 视觉垂直两侧柱-左 | 奥莱 | s811-8 | 采集
| 20240710-10-54-52 | 合格 |  | 视觉垂直两侧柱-左 | 奥莱 | s811-8 | 采集
planning-1619306fd-JAC_S811
| 0 | 合格 |  | 视觉垂直两侧车-左 | 地库 | s811-8 | 断头路
| 1 | 1D规划异常 |  | 视觉垂直两侧车-左 | 地库 | s811-8 | 断头路
| 2 | 1D规划异常 最后一把规划走完，自车长时间原地不动 | 接管 | 视觉垂直两侧车-左 | 地库 | s811-8 | 断头路
| 3 | 规划异常 | 接管
| 4 | 未给出规划路径，自车乱跑 | 接管
| 5 | 3D路径走完自车长时间原地不动 | 接管
| 6 | 3D路径走完自车长时间原地不动 | 接管
| 7 | 未给出规划路径，自车一直往后倒 | 接管

## 0711
S811 |  |  |  | 4.6 | 1.869 |  | 2.165
系统版本测试信息 | 车辆
| s811-14 | [5 empty] | jac_s811_96tj0
| s811-10 | [5 empty] | jac_s811_72hd6
| s811-8 | [5 empty] | 19CP2
| t26-1 | [5 empty] | 06826
| E0Y-5 | [5 empty] | chery_e0y_48160
序号 | 时间 | 问题记录 | 是否接管 | 车位类型 | 泊车地点 | 测试车辆 | 备注
planning-1619306fd-JAC_S811
| 3 | 规划异常 | 接管 | 视觉垂直两侧车-右 | 地库 | s811-8 | 断头路 | 采集
| 4 | 未给出规划路径，自车乱跑 | 接管 | 视觉垂直两侧车-右 | 地库 | s811-8 | 断头路 | 采集
| 5 | 3D路径走完自车长时间原地不动 | 接管 | 视觉垂直两侧车-右 | 地库 | s811-8 | 断头路 | 采集
| 6 | 3D路径走完自车长时间原地不动 | 接管 | 视觉垂直两侧车-右 | 地库 | s811-8 | 断头路 | 采集
| 7 | 未给出规划路径，自车一直往后倒 | 接管 | 视觉垂直两侧车-右 | 地库 | s811-8 | 断头路 | 采集
planning-a4e45835d-JAC_S811
| 0 | 3R规划路径未显示出来 |  | 视觉垂直两侧车-右 | 地库 | s811-8 | 断头路
| 1 | 无效接管 |  | 视觉垂直两侧车-右 | 地库 | s811-8 | 断头路
| 2 | 合格 |  | 视觉垂直两侧车-右 | 地库 | s811-8 | 断头路
| 3 | 部分规划路径没有显示出来 |  | 视觉垂直两侧车-右 | 地库 | s811-8 | 断头路
| 4 | 2D、3D、2R、3R、规划不合理 |  | 视觉垂直两侧车-右 | 地库 | s811-8 | 断头路
| 5 | 4D不合理 |  | 视觉垂直两侧车-右 | 地库 | s811-8 | 断头路
| 6 | 2D规划走完自车原地不动 | 接管 | 视觉垂直两侧车-右 | 地库 | s811-8 | 断头路
| 7 | 3R规划路径没出来 |  | 视觉垂直两侧车-右 | 地库 | s811-8 | 断头路
| 8 | 合格 |  | 视觉垂直两侧车-右 | 地库 | s811-8 | 断头路
planning-d2a0ec34d-JAC_S811
20240711-13-04-20 | 0 | 无效揉库次数过多 | 、 | 视觉垂直两侧车-右 | 地库 | s811-8 | 断头路 | 采集
20240711-13-07-24 | 1 | 泊车完成，自车偏左 |  | 视觉垂直两侧车-右 | 地库 | s811-8 | 断头路 | 采集
20240711-13-10-49 | 2 | 1D走完自车原地不动 | 接管 | 视觉垂直两侧车-右 | 地库 | s811-8 | 断头路 | 采集
20240711-13-12-43 | 3 | 泊车完成，车头未入库，自车偏右 |  | 视觉垂直两侧车-右 | 地库 | s811-8 | 断头路 | 采集
20240711-13-16-27 | 4 | 合格 |  | 视觉垂直两侧车-右 | 地库 | s811-8 | 断头路 | 采集
mega_APA_0710-1，planning-618a45414-JAC_S811
20240711-17-20-46 | 0 | 合格 |  | 视觉垂直外侧柱-左 | 地库 | s811-8 | 自测 | 采集
20240711-17-23-02 | 1 | 合格 |  | 视觉垂直外柱内车-左 | 地库 | s811-8 | 自测 | 采集
20240711-17-26-14 | 2 | 合格 |  | 视觉垂直外柱内车-左 | 地库 | s811-8 | 自测 | 采集
20240711-17-28-37 | 3 | 泊车过程中车位抖动 |  | 视觉垂直外柱内车-左 | 地库 | s811-8 | 自测 | 采集
20240711-17-30-27 | 4 | 规划失败 |  | 视觉垂直外柱内车-左 | 地库 | s811-8 | 自测 | 采集
20240711-17-33-38 | 5 | 合格 |  | 视觉垂直外车内柱-右 | 地库 | s811-8 | 自测 | 采集
20240711-17-36-15 | 6 | 合格 |  | 视觉垂直外车内柱-右 | 地库 | s811-8 | 自测 | 采集
20240711-17-38-50 | 7 | 规划失败 |  | 视觉垂直外车内柱-右 | 地库 | s811-8 | 自测 | 采集
20240711-17-41-27 | 8 | 合格 |  | 视觉垂直外柱内车-左 | 地库 | s811-8 | 自测 | 采集

## 0712
S811 |  |  |  | 4.6 | 1.869 |  | 2.165
系统版本测试信息 | 车辆
| s811-14 | [5 empty] | jac_s811_96tj0
| s811-10 | [5 empty] | jac_s811_72hd6
| s811-8 | [5 empty] | 19CP2
| t26-1 | [5 empty] | 06826
| E0Y-5 | [5 empty] | chery_e0y_48160
序号 | 时间 | 问题记录 | 是否接管 | 车位类型 | 泊车地点 | 测试车辆 | 备注
planning-f504b213c-JAC_S811
0 | 20240711-22-18-31 | 合格 |  | 视觉垂直两侧车-右 | 科大硅谷 | s811-8 | 采集 | 车位闪烁
1 | 20240711-22-20-03 | 合格 |  | 视觉垂直两侧车-右 | 科大硅谷 | s811-8 | 采集 | 车位闪烁
2 | 20240711-22-21-38 | 合格 |  | 视觉垂直两侧车-右 | 科大硅谷 | s811-8 | 采集 | 车位闪烁
3 | 20240711-22-23-25 | 合格 |  | 视觉垂直两侧车-右 | 科大硅谷 | s811-8 | 采集 | 车位闪烁
4 | 20240711-22-24-53 | 合格 |  | 视觉垂直两侧车-右 | 科大硅谷 | s811-8 | 采集 | 车位闪烁
5 | 20240711-22-26-38 | 合格，泊车过程中目标车位变为不可泊状态 |  | 视觉垂直外车内柱-右 | 科大硅谷 | s811-8 | 采集
6 | 20240711-22-28-29 | 泊车完成，自车停在库外 |  | 视觉垂直外车内柱-右 | 科大硅谷 | s811-8 | 采集
7 | 20240711-22-30-16 | 合格 |  | 视觉垂直外车内柱-右 | 科大硅谷 | s811-8 | 采集
8 | 20240711-22-31-29 | 合格 |  | 视觉垂直外车内柱-右 | 科大硅谷 | s811-8 | 采集
9 | 20240711-22-32-48 | 合格 |  | 视觉垂直外车内柱-右 | 科大硅谷 | s811-8 | 采集
10 | 20240711-22-43-36 | 车位显示异常 车位不释放 |  | 水平两侧车-右 | 路边 | s811-8 | 采集
mega_APA_0712-2
窄通道 | 0 | 车辆碰撞风险 |  | 水平两侧车-右 | 路边 | s811-8 | 采集
窄通道 | 1 | 合格 |  | 水平两侧车-右 | 路边 | s811-8 | 采集
窄通道 | 3 | 碰撞风险 |  | 水平两侧车-右 | 路边 | s811-8 | 采集
窄通道 | 5 | 碰撞风险 |  | 水平两侧车-右 | 路边 | s811-8 | 采集
| 7 | 前车到线120cm，后车到线20cm |  | 水平两侧车-右 | 路边 | s811-8 | 采集
| 8 | 前车到线120cm，后车到线20cm |  | 水平两侧车-右 | 路边 | s811-8 | 采集
| 9 | 前车到线120cm，后车到线20cm |  | 水平两侧车-右 | 路边 | s811-8 | 采集
mega_APA_0712-2
| 10 | 巡库后车位一直可泊不可泊来回跳 规划失败 |  | 视觉垂直外车内柱-左
| 11 | 规划失败 |  | 视觉垂直外车内柱-左
| 12 | 合格 |  | 视觉垂直外柱内车-右
| 13 | 规划失败 |  | 视觉垂直外车内柱-左
| 14 | 规划失败 |  | 视觉垂直外柱内车-右

## 0715
S811 |  |  |  | 4.6 | 1.869 |  | 2.165
系统版本测试信息 | 车辆
| s811-14 | [5 empty] | jac_s811_96tj0
| s811-10 | [5 empty] | jac_s811_72hd6
| s811-8 | [5 empty] | 19CP2
| t26-1 | [5 empty] | 06826
| E0Y-5 | [5 empty] | chery_e0y_48160
序号 | 时间 | 问题记录 | 是否接管 | 车位类型 | 泊车地点 | 测试车辆 | 备注
| 20240715-11-25-10 | 水平车位释放异常 |  | 视觉垂直外车内柱-左 | 地库 | s811-8 | 自测
| 20240715-11-28-22 | 泊车过程中目标车位显示变为不可泊 |  | 视觉垂直外车内柱-左 | 地库 | s811-8 | 自测
mega_APA_0715，planning-c6b319214-JAC_S811
| 20240715-19-01-48 | 合格 |  | 视觉垂直外柱内车-左 | 地库 | s811-8 | 自测
| 20240715-19-04-16 | 合格 |  | 视觉垂直外柱内车-左 | 地库 | s811-8 | 自测
| 20240715-19-06-30 | 揉库次数过多 |  | 视觉垂直外柱内车-左 | 地库 | s811-8 | 自测
| 20240715-19-08-20 | 合格 |  | 视觉垂直外柱内车-左 | 地库 | s811-8 | 自测
| 20240715-19-11-07 | 泊车完成，自车偏右 |  | 视觉垂直外柱内车-左 | 地库 | s811-8 | 自测
| 20240715-19-15-29 | 合格 |  | 视觉垂直外车内柱-右 | 地库 | s811-8 | 自测
| 20240715-19-17-23 | 合格 |  | 视觉垂直外车内柱-右 | 地库 | s811-8 | 自测
| 20240715-19-19-16 | 揉库次数过多 |  | 视觉垂直外车内柱-右 | 地库 | s811-8 | 自测 | 1R规划路径不合理
| 20240715-19-21-13 | 揉库次数过多 |  | 视觉垂直外车内柱-右 | 地库 | s811-8 | 自测
| 20240715-19-23-08 | 揉库次数过多 |  | 视觉垂直外车内柱-右 | 地库 | s811-8 | 自测
planning-63cce9355-JAC_S811
| 20240715-19-35-32 | 释放两个水平车位 |  | 视觉水平两侧车-右 | 地库 | s811-8 | 自测
| 20240715-19-38-13 | 有一个水平车位释放异常 |  | 视觉水平两侧车-右 | 地库 | s811-8 | 自测
| 20240715-19-40-16 | 有一个水平车位释放异常 |  | 视觉水平两侧车-右 | 地库 | s811-8 | 自测
| 20240715-19-41-46 | 有一个水平车位释放异常 |  | 视觉水平两侧车-右 | 地库 | s811-8 | 自测
| 20240715-19-43-44 | 水平车位释放是歪的 规划失败 | 接管 | 视觉水平两侧车-左 | 地库 | s811-8 | 自测
| 20240715-19-45-32 | 车辆碰撞风险 | 接管 | 视觉水平两侧车-左 | 地库 | s811-8 | 自测
| 20240715-19-47-14 | 车辆碰撞风险 | 接管 | 视觉水平两侧车-左 | 地库 | s811-8 | 自测

## 0716
S811 |  |  |  | 4.6 | 1.869 |  | 2.165
系统版本测试信息 | 车辆
| s811-14 | [5 empty] | jac_s811_96tj0
| s811-10 | [5 empty] | jac_s811_72hd6
| s811-8 | [5 empty] | 19CP2
| t26-1 | [5 empty] | 06826
| E0Y-5 | [5 empty] | chery_e0y_48160
序号 | 时间 | 问题记录 | 是否接管 | 车位类型 | 泊车地点 | 测试车辆 | 备注
planning-f74e433cc-JAC_S811，ObjectFusion14，mega_APA_0716
| 20240716-14-25-51 | 释放两个水平车位 车辆碰撞风险 | 接管 | 视觉水平两侧车-右 | 地库 | s811-8 | 自测
| 20240716-14-27-38 | 车辆碰撞风险 | 接管 | 视觉水平两侧车-右 | 地库 | s811-8 | 自测
planning-4271d5b07-JAC_S811
| 20240716-14-57-09 | 规划失败，规划挂掉 | 接管 | 视觉垂直外车内柱-左 | 地库 | s811-8 | 断头路
| 20240716-14-58-13 | 规划失败，规划挂掉 | 接管 | 视觉垂直外车内柱-左 | 地库 | s811-8 | 断头路
| 20240716-15-13-59 | 规划挂掉 | 接管 | 视觉垂直外车内柱-左 | 地库 | s811-8 | 断头路
mega_APA_0716-1，ObjectFusion15，planning-3d6a4e0f9-JAC_S811
| 20240716-16-50-58 | 纵向执行器未受控 |  | 视觉水平两侧车-右 | 地库 | s811-8 | 自测
| 20240716-16-52-23 | 纵向执行器未受控 |  | 视觉水平两侧车-右 | 地库 | s811-8 | 自测
| 20240716-16-53-13 | 纵向执行器未受控 |  | 视觉水平两侧车-右 | 地库 | s811-8 | 自测
|  |  |  | 视觉水平两侧车-右 | 地库 | s811-8 | 自测

## 0717
S811 |  |  |  | 4.6 | 1.869 |  | 2.165
系统版本测试信息 | 车辆
| s811-14 | [5 empty] | jac_s811_96tj0
| s811-10 | [5 empty] | jac_s811_72hd6
| s811-8 | [5 empty] | 19CP2
| t26-1 | [5 empty] | 06826
| E0Y-5 | [5 empty] | chery_e0y_48160
序号 | 时间 | 问题记录 | 是否接管 | 车位类型 | 泊车地点 | 测试车辆 | 备注
mega_APA_0716-1，ObjectFusion15，planning-2c93f7f14-JAC_S811，control_5dc4155
0 | 20240717-10-26-01 | 1R起步后自车直接挂P档，规划失败 1D顿挫 | 接管 | 视觉垂直外柱内车-左 | 地库 | s811-8 | 自测
1 | 20240717-10-27-47 | 1D顿挫 2D规划过长 |  | 视觉垂直外柱内车-左 | 地库 | s811-8 | 自测
2 | 20240717-10-30-55 | 1D起步自车直接挂P档，规划失败 | 接管 | 视觉垂直外柱内车-左 | 地库 | s811-8 | 自测
mega_APA_0716-1，ObjectFusion15，control_5dc4155，planning-3d6a4e0f9-JAC_S811
| 20240717-10-51-11 | 开始泊车，规划给出后自车原地不动 | 接管 | 视觉水平两侧车-右 | 地库 | s811-8 | 自测
| 20240717-10-53-04 | 开始泊车，规划给出后自车原地不动 | 接管 | 视觉水平两侧车-右 | 地库 | s811-8 | 自测
3 | 20240717-10-58-18 | 开始泊车，规划给出后自车原地不动 | 接管 | 视觉水平两侧车-右 | 地库 | s811-8 | 自测
planning-995874642-JAC_S811，ObjectFusion15
| 20240717-11-11-35 | 控制挂掉，无输出 | 接管 | 视觉垂直两侧空-左 | 地库 | s811-8 | 断头路版本自测
| 20240717-11-14-32 | 控制挂掉，无输出 | 接管 | 视觉垂直两侧空-左 | 地库 | s811-8 | 断头路版本自测
| 20240717-11-18-58 | 1R、2D规划不合理 2R规划路径走完，自车长时间不给规划 | 接管 | 视觉垂直两侧空-左 | 地库 | s811-8 | 断头路版本自测
| 20240717-11-21-30 | 1R、2R规划不合理 多次短距离揉库 |  | 视觉垂直两侧空-左 | 地库 | s811-8 | 断头路版本自测
| 20240717-11-23-56 | 1R、2D规划不合理 2R规划路径走完，自车长时间不给规划 |  | 视觉垂直两侧空-右 | 地库 | s811-8 | 断头路版本自测
planning-3d6a4e0f9-JAC_S811，control_510ae5f
| 20240717-11-58-46 | 合格 顿挫感 |  | 视觉水平两侧车-右 | 地库 | s811-8 | 自测
| 20240717-12-00-28 | 合格 顿挫感 |  | 视觉水平两侧车-右 | 地库 | s811-8 | 自测
| 20240717-12-04-22 | 合格 顿挫感 |  | 视觉水平两侧车-右 | 地库 | s811-8 | 自测
| 20240717-12-09-01 | 合格 |  | 视觉水平两侧车-右 | 地库 | s811-8 | 自测
| 20240717-12-11-11 | 合格 |  | 视觉水平两侧车-右 | 地库 | s811-8 | 自测
| 20240717-12-13-43 | 合格 |  | 视觉水平两侧车-左 | 地库 | s811-8 | 自测
| 20240717-12-15-34 | 合格 |  | 视觉水平两侧车-左 | 地库 | s811-8 | 自测
planning-7e2ffcde3-JAC_S811
| 20240717-15-11-26 | 合格 |  | 视觉垂直外车内柱-左 | 地库 | s811-8 | 自测
| 20240717-15-13-11 | 规划失败 |  | 视觉垂直外车内柱-左 | 地库 | s811-8 | 自测
| 20240717-15-15-42 | 合格 |  | 视觉垂直外柱内车-右 | 地库 | s811-8 | 自测
| 20240717-15-17-03 | 合格 |  | 视觉垂直外柱内车-右 | 地库 | s811-8 | 自测
| 20240717-15-33-36 | 合格 |  | 视觉垂直两侧车-右 | 地库 | s811-8 | 自测
| 20240717-15-35-21 | 合格 |  | 视觉垂直两侧车-右 | 地库 | s811-8 | 自测
| 20240717-15-36-50 | 合格 |  | 视觉垂直两侧车-右 | 地库 | s811-8 | 自测
| 20240717-15-38-10 | 合格 |  | 视觉垂直两侧车-左 | 地库 | s811-8 | 自测
| 20240717-15-39-43 | 合格 |  | 视觉垂直两侧车-左 | 地库 | s811-8 | 自测
| 20240717-15-42-18 | 合格 |  | 视觉垂直两侧车-左 | 地库 | s811-8 | 自测
planning-8e107913f-JAC_S811
2号车位 | 20240717-15-54-57 | 规划路径走完后，下次规划给出时间过长 | 接管 | 视觉垂直两侧车-左 | 地库 | s811-8 | 断头路版本自测
2号车位 | 20240717-15-59-19 | 规划路径走完后，下次规划给出时间过长 最后一把规划异常 | 接管 | 视觉垂直两侧车-左 | 地库 | s811-8 | 断头路版本自测
2号车位 | 20240717-16-03-14 | 1D规划路径走完等待10-15s左右给出下次规划 每次往后规划时过短 | 接管 | 视觉垂直两侧车-左 | 地库 | s811-8 | 断头路版本自测
1号车位 | 20240717-16-10-09 | 开始泊车后，给出规划时间过长 1R、2R无效揉库 | 接管 | 视觉垂直两侧车-左 | 地库 | s811-8 | 断头路版本自测
1号车位 | 20240717-16-13-26 | 每两把无效揉库 | 接管 | 视觉垂直两侧车-左 | 地库 | s811-8 | 断头路版本自测
mega_APA_0716-1
| 0 | 合格 |  | 视觉垂直外车内柱-右 | 地库 | t26-1 | 自测
| 1 | 合格 |  | 视觉垂直外车内柱-右 | 地库 | t26-1 | 自测
| 2 | 合格 |  | 视觉垂直外车内柱-右 | 地库 | t26-1 | 自测
| 3 | 合格 |  | 视觉垂直外柱内车-左 | 地库 | t26-1 | 自测
| 4 | 合格 |  | 视觉垂直外柱内车-左 | 地库 | t26-1 | 自测
| 5 | 合格 |  | 视觉垂直外柱内车-左 | 地库 | t26-1 | 自测
| 6 | 开始泊车，规划失败 |  | 视觉水平两侧车-右 | 地库 | t26-1 | 自测
| 7 | 开始泊车，规划失败 |  | 视觉水平两侧车-右 | 地库 | t26-1 | 自测
| 8 | 开始泊车，规划失败 |  | 视觉水平两侧车-右 | 地库 | t26-1 | 自测
| 9 | 开始泊车，规划失败 |  | 视觉水平两侧车-左 | 地库 | t26-1 | 自测

## 0718
S811 |  |  |  | 4.6 | 1.869 |  | 2.165
系统版本测试信息 | 车辆
| s811-14 | [5 empty] | jac_s811_96tj0
| s811-10 | [5 empty] | jac_s811_72hd6
| s811-8 | [5 empty] | 19CP2
| t26-1 | [5 empty] | 06826
| E0Y-5 | [5 empty] | chery_e0y_48160
序号 | 时间 | 问题记录 | 是否接管 | 车位类型 | 泊车地点 | 测试车辆 | 备注
mega_APA_0716-1，planning-759ace210-JAC_S811
| 20240718-10-05-24 | 泊车完成，自车靠右 |  | 视觉垂直两侧车-左 | 地库 | s811-8 | 自测
| 20240718-10-06-52 | 泊车完成，自车靠右 |  | 视觉垂直两侧车-左 | 地库 | s811-8 | 自测
| 20240718-10-08-15 | 频繁顿挫 |  | 视觉垂直两侧车-左 | 地库 | s811-8 | 自测
| 20240718-10-09-43 | 1R起步顿挫 |  | 视觉垂直两侧车-左 | 地库 | s811-8 | 自测
| 20240718-10-21-29 | 频繁顿挫 |  | 视觉垂直两侧车-左 | 地库 | s811-8 | 自测
| 20240718-10-31-21 | 合格 |  | 视觉垂直两侧车-右 | 地库 | s811-8 | 自测
| 20240718-10-33-13 | 合格 |  | 视觉垂直两侧车-右 | 地库 | s811-8 | 自测
| 20240718-10-34-52 | 合格 |  | 视觉垂直两侧车-右 | 地库 | s811-8 | 自测
| 20240718-10-36-39 | 合格 |  | 视觉垂直两侧车-右 | 地库 | s811-8 | 自测
| 20240718-10-38-06 | 合格 |  | 视觉垂直两侧车-右 | 地库 | s811-8 | 自测
| 20240718-10-42-33 | 合格 |  | 视觉垂直外车内柱-右 | 地库 | s811-8 | 自测
| 20240718-10-44-15 | 1R二次起步 |  | 视觉垂直外车内柱-右 | 地库 | s811-8 | 自测
| 20240718-10-46-03 | 1R二次起步 规划失败 | 接管 | 视觉垂直外车内柱-右 | 地库 | s811-8 | 自测
| 20240718-10-47-53 | 合格 |  | 视觉垂直外车内柱-右 | 地库 | s811-8 | 自测
| 20240718-10-49-32 | 开始泊车后，目标车位变为不可泊状态，自车扔继续泊车 |  | 视觉垂直外车内柱-右 | 地库 | s811-8 | 自测
| 20240718-10-51-19 | 开始泊车后，目标车位又释放了一个不可泊的车位 |  | 视觉垂直外柱内车-左 | 地库 | s811-8 | 自测
| 20240718-10-53-13 | 合格 |  | 视觉垂直外柱内车-左 | 地库 | s811-8 | 自测
| 20240718-10-55-40 | 1R二次起步 |  | 视觉垂直外柱内车-左 | 地库 | s811-8 | 自测
| 20240718-10-57-21 | 1R二次起步 |  | 视觉垂直外柱内车-左 | 地库 | s811-8 | 自测
| 20240718-10-59-23 | 合格 |  | 视觉垂直外柱内车-左 | 地库 | s811-8 | 自测
ObjectFusion16，mega_APA_0716-1，planning-759ace210-JAC_S811
| 20240718-11-06-28 | Objectfusion节点挂掉 |  | 视觉垂直外柱内车-左 | 地库 | s811-8 | 自测
planning-23ad6ac11-JAC_S811
| 20240718-12-00-30 | 合格 |  | 视觉垂直外柱内车-左 | 地库 | s811-8 | 自测
| 20240718-12-02-39 | 合格 |  | 视觉垂直外柱内车-左 | 地库 | s811-8 | 自测
| 20240718-12-04-18 | 合格 |  | 视觉垂直外车内柱-左 | 地库 | s811-8 | 自测
| 20240718-12-20-08 | 规划失败 | 接管 | 视觉垂直外车内柱-左 | 地库 | s811-8 | 自测
| 20240718-12-21-36 | 合格 |  | 视觉垂直外车内柱-左 | 地库 | s811-8 | 自测
| 20240718-12-23-32 | 规划失败 | 接管 | 视觉垂直外车内柱-左 | 地库 | s811-8 | 自测
planning-4b17ee1e3-JAC_S811
2号坑 | 20240718-12-28-39 | 1D规划给出自车长时间不动 最后一把路径走完后，自车长时间不给规划，规划失败 | 接管 | 视觉垂直两侧车-左 | 地库 | s811-8 | 断头路版本自测
2号坑 | 20240718-12-32-04 | 最后一把路径走完后，自车长时间不给规划，规划失败 | 接管 | 视觉垂直两侧车-左 | 地库 | s811-8 | 断头路版本自测
2号坑 | 20240718-12-34-49 | 最后一把路径走完后，自车长时间不给规划，规划失败 | 接管 | 视觉垂直两侧车-左 | 地库 | s811-8 | 断头路版本自测
1号坑 | 20240718-12-41-36 | 开始泊车后自车长时间不给规划，规划失败 | 接管 | 视觉垂直外车内柱-左 | 地库 | s811-8 | 断头路版本自测
1号坑 | 20240718-12-42-37 | 自车一直往前短距离规划，规划失败 | 接管 | 视觉垂直外车内柱-左 | 地库 | s811-8 | 断头路版本自测
1号坑 | 20240718-12-47-00 | 手动泊入 |  | 视觉垂直外车内柱-左 | 地库 | s811-8 | 断头路版本自测
| 20240718-12-56-23 | 标定采集
| 20240718-12-56-46 | 标定采集

## 0719
S811 |  |  |  | 4.6 | 1.869 |  | 2.165
系统版本测试信息 | 车辆
| s811-14 | [5 empty] | jac_s811_96tj0
| s811-10 | [5 empty] | jac_s811_72hd6
| s811-8 | [5 empty] | 19CP2
| t26-1 | [5 empty] | 06826
| E0Y-5 | [5 empty] | chery_e0y_48160
序号 | 时间 | 问题记录 | 是否接管 | 车位类型 | 泊车地点 | 测试车辆 | 备注
ObjectFusion19，planning-58c260c83-JAC_S811，mega_APA_0718
| 20240719-10-25-38 | 合格 |  | 视觉垂直两侧车-左 | 地库 | s811-8 | 自测
| 20240719-10-27-07 | 合格 |  | 视觉垂直两侧车-左 | 地库 | s811-8 | 自测
| 20240719-10-28-20 | 合格 |  | 视觉垂直两侧车-左 | 地库 | s811-8 | 自测
| 20240719-10-29-38 | 泊车完成，轻微偏右 |  | 视觉垂直两侧车-左 | 地库 | s811-8 | 自测
| 20240719-10-31-07 | 合格 |  | 视觉垂直两侧车-左 | 地库 | s811-8 | 自测
| 20240719-10-32-30 | 合格 |  | 视觉垂直外柱内车-左 | 地库 | s811-8 | 自测
| 20240719-10-33-50 | 合格 |  | 视觉垂直外柱内车-左 | 地库 | s811-8 | 自测
| 20240719-10-35-09 | 合格 |  | 视觉垂直外柱内车-左 | 地库 | s811-8 | 自测
| 20240719-10-36-32 | 泊车完成，轻微偏右 |  | 视觉垂直外柱内车-左 | 地库 | s811-8 | 自测
| 20240719-10-37-52 | 合格 |  | 视觉垂直外柱内车-左 | 地库 | s811-8 | 自测
| 20240719-10-40-17 | 合格 |  | 视觉垂直外车内柱-右 | 地库 | s811-8 | 自测
| 20240719-10-42-14 | 开始泊车后，目标车位变为不可泊状态 泊车完成，自车轻微靠左 |  | 视觉垂直外车内柱-右 | 地库 | s811-8 | 自测
| 20240719-10-43-55 | 开始泊车后，目标车位变为不可泊状态 |  | 视觉垂直外车内柱-右 | 地库 | s811-8 | 自测
| 20240719-10-45-37 | 合格 |  | 视觉垂直外车内柱-右 | 地库 | s811-8 | 自测
| 20240719-10-47-04 | 合格 |  | 视觉垂直外车内柱-右 | 地库 | s811-8 | 自测
| 20240719-10-54-30 | 静止 |  | 水平带路沿 |  |  | RDG采集
| 20240719-10-55-19 | 巡库 |  | 水平带路沿 |  |  | RDG采集
| 20240719-10-56-14 | 泊入 |  | 水平带路沿 |  |  | RDG采集
| 20240719-10-58-45 | 静止 |  | 水平不带路沿 |  |  | RDG采集
| 20240719-10-59-25 | 巡库 |  | 水平不带路沿 |  |  | RDG采集
| 20240719-11-00-16 | 泊入 规划失败，泊车过程中目标车位消失 |  | 水平不带路沿 |  |  | RDG采集
planning-806912451-JAC_S811
| 20240719-15-54-52 | 合格
ObjectFusion20，planning-35fce45cd-JAC_S811
| 20240719-16-02-47 | 巡库不释放车位，强制选择车位不给出规划 |  | 视觉垂直两侧空-左 | 地库 | s811-8 | 自测
| 20240719-16-08-55 | 巡库不释放车位，强制选择车位不给出规划 |  | 视觉垂直两侧空-左 | 地库 | s811-8 | 自测
ObjectFusion20
| 20240719-16-13-14 | ObjectFusion场景采集 |  | 视觉垂直外侧车-左 | 地库 | s811-8 | 自测
| 20240719-16-16-20 | ObjectFusion场景采集 |  | 视觉垂直外柱内车-左 | 地库 | s811-8 | 自测
planning-794f3bc66-JAC_S811
| 20240719-16-27-31 | 规划失败 |  | 视觉水平两侧空-右 | 地库 | s811-8 | 窄通道0.5
| 20240719-16-28-44 | 规划失败 |  | 视觉水平两侧空-右 | 地库 | s811-8 | 窄通道0.5
| 20240719-16-30-06 | 规划失败 |  | 视觉水平两侧空-右 | 地库 | s811-8 | 窄通道0.5
| 20240719-16-31-56 | 合格 |  | 视觉水平两侧空-右 | 地库 | s811-8 | 1m
| 20240719-16-33-23 | 规划失败 |  | 视觉水平两侧空-右 | 地库 | s811-8 | 窄通道0.5

## 0722
S811 |  |  |  | 4.6 | 1.869 |  | 2.165
系统版本测试信息 | 车辆
| s811-14 | [5 empty] | jac_s811_96tj0
| s811-10 | [5 empty] | jac_s811_72hd6
| s811-8 | [5 empty] | 19CP2
| t26-1 | [5 empty] | 06826
| E0Y-5 | [5 empty] | chery_e0y_48160
序号 | 时间 | 问题记录 | 是否接管 | 车位类型 | 泊车地点 | 测试车辆 | 备注
mega_APA_0719，planning-fa755a4c6-JAC_S811
| 20240722-10-08-01 | 合格 |  | 视觉垂直两侧车-左 | 地库 | s811-8 | 自测
| 20240722-10-10-30 | 合格 |  | 视觉垂直两侧车-左 | 地库 | s811-8 | 自测
| 20240722-10-13-18 | 合格 |  | 视觉垂直两侧车-左 | 地库 | s811-8 | 自测
| 20240722-10-15-29 | 泊车完成，自车偏右 |  | 视觉垂直两侧车-左 | 地库 | s811-8 | 自测
| 20240722-10-18-34 | 合格 |  | 视觉垂直两侧车-左 | 地库 | s811-8 | 自测
| 20240722-10-20-29 | 合格 |  | 视觉垂直外车内柱-左 | 地库 | s811-8 | 自测
| 20240722-10-22-23 | 合格 |  | 视觉垂直外车内柱-左 | 地库 | s811-8 | 自测
| 20240722-10-24-26 | 合格 |  | 视觉垂直外车内柱-左 | 地库 | s811-8 | 自测
| 20240722-10-26-35 | 2D规划走完，规划失败 | 接管 | 视觉垂直外车内柱-左 | 地库 | s811-8 | 自测
| 20240722-10-28-22 | 目标车位释放两个车位 碰撞风险 | 接管 | 视觉垂直外车内柱-左 | 地库 | s811-8 | 自测
| 20240722-10-30-31 | 合格 |  | 视觉垂直外柱内车-右 | 地库 | s811-8 | 自测
| 20240722-10-32-38 | 合格 |  | 视觉垂直外柱内车-右 | 地库 | s811-8 | 自测
| 20240722-10-34-23 | 规划失败 | 接管 | 视觉垂直外柱内车-右 | 地库 | s811-8 | 自测
| 20240722-10-36-31 | 合格 |  | 视觉垂直外柱内车-右 | 地库 | s811-8 | 自测
| 20240722-10-39-22 | 合格 |  | 视觉垂直外柱内车-右 | 地库 | s811-8 | 自测
ObjectFusion_21
0 | 20240722-12-00-09 | 合格 |  | 视觉垂直外柱内车-左 | 地库 | s811-8 | 自测
1 | 20240722-12-01-46 | 合格 |  | 视觉垂直外柱内车-左 | 地库 | s811-8 | 自测
2 | 20240722-12-03-30 | 合格 |  | 视觉垂直外柱内车-左 | 地库 | s811-8 | 自测
3 | 20240722-12-05-21 | 合格 |  | 视觉垂直外柱内车-左 | 地库 | s811-8 | 自测
4 | 20240722-12-07-37 | 合格 |  | 视觉垂直外柱内车-左 | 地库 | s811-8 | 自测
planning-c8b836272-JAC_S811
0 | 20240722-12-39-26 | 泊车过程中目标车位消失 规划失败 | 接管 | 视觉垂直两侧车-右 | 地库 | s811-8 | 自测
mega_APA_0719，planning-c8b836272-JAC_S811
1 | 20240722-12-45-10 | 目标车位释放两个车位 |  | 视觉垂直两侧车-右 | 地库 | s811-8 | 自测
2 | 20240722-12-47-13 | 合格 |  | 视觉垂直两侧车-右 | 地库 | s811-8 | 自测
3 | 20240722-12-49-12 | 1R压锥桶 合格 |  | 视觉垂直两侧车-右 | 地库 | s811-8 | 自测
4 | 20240722-12-51-57 | 车位释放异常 1R规划出来规划失败 | 接管 | 视觉垂直两侧车-右 | 地库 | s811-8 | 自测
planning-be4794a6f-JAC_S811
规划无法正常启动
uss_perception-d7eee51-s811
| 20240722-18-22-46 | 释放多个水平车位 合格 |  | 空间单边水平先车位后车-左 | 地库 | s811-8 | 自测
| 20240722-18-25-22 | 未释放水平空间车位 | 接管 | 空间单边水平先车位后车-左 | 地库 | s811-8 | 自测
| 20240722-18-26-07 | 合格 |  | 空间单边水平先车位后车-左 | 地库 | s811-8 | 自测
| 20240722-18-29-28 | 释放多个水平、垂直车位 合格 |  | 空间单边水平先车位后车-右 | 地库 | s811-8 | 自测
| 20240722-18-31-09 | 释放多个水平、垂直车位 合格 |  | 空间单边水平先车位后车-右 | 地库 | s811-8 | 自测
| 20240722-18-35-36 | 合格 |  | 空间单边垂直先车位后车-右 | 地库 | s811-8 | 自测
| 20240722-18-37-33 | 合格 |  | 空间单边垂直先车位后车-右 | 地库 | s811-8 | 自测
| 20240722-18-46-06 | 合格 |  | 空间垂直外柱内车-右 | 地库 | s811-8 | 自测
| 20240722-18-47-56 | 合格 |  | 空间垂直外柱内车-右 | 地库 | s811-8 | 自测
| 20240722-18-49-16 | 合格 |  | 空间垂直外车内柱-左 | 地库 | s811-8 | 自测
| 20240722-18-51-40 | 释放水平车位不合理 规划失败 | 接管 | 空间垂直外车内柱-左 | 地库 | s811-8 | 自测
planning-0463e5c27-JAC_S811
规划无法正常启动

## 0723
S811 |  |  |  | 4.6 | 1.869 |  | 2.165
系统版本测试信息 | 车辆
| s811-14 | [5 empty] | jac_s811_96tj0
| s811-10 | [5 empty] | jac_s811_72hd6
| s811-8 | [5 empty] | 19CP2
| t26-1 | [5 empty] | 06826
| E0Y-5 | [5 empty] | chery_e0y_48160
序号 | 时间 | 问题记录 | 是否接管 | 车位类型 | 泊车地点 | 测试车辆 | 备注
planning-471936161-JAC_S811
0 | 20240723-14-34-16 | 巡库后目标车位显示不可泊状态 | 接管 | 视觉垂直两侧车-右 | 地库 | s811-8 | 断头路版本自测
1 | 20240723-14-35-46 | 巡库后目标车位显示不可泊状态 | 接管 | 视觉垂直两侧车-右 | 地库 | s811-8 | 断头路版本自测
切换几何规划
2 | 20240723-14-38-38 | 巡库后目标车位显示不可泊状态 | 接管 | 视觉垂直两侧车-右 | 地库 | s811-8 | 断头路版本自测
planning-471936161-JAC_S811
planning-fa755a4c6-JAC_S811
5 | 20240723-16-22-39 | 目标车位不释放 | 接管 | 视觉垂直两侧车-右 | 地库 | s811-8 | 自测
6 | 20240723-16-24-38 | 合格 |  | 视觉垂直两侧车-左 | 地库 | s811-8 | 自测
planning-471936161-JAC_S811
7 | 20240723-16-29-47 | 开始泊车后，自车原地频繁前后规划路径，后规划失败 | 接管 | 视觉垂直两侧车-左 | 地库 | s811-8 | 断头路版本自测
8 | 20240723-16-32-37 | 目标车位不释放 |  | 视觉垂直两侧车-右 | 地库 | s811-8 | 断头路版本自测
planning-285a75235-JAC_S811
| 20240723-17-19-18 | 1D二次规划 |  | 视觉水平两侧空-右 | 地库 | s811-8 | 自测
| 20240723-17-21-15 | 2D规划路径给出后完成泊车 |  | 视觉水平两侧空-右 | 地库 | s811-8 | 自测
| 20240723-17-23-21 | 合格 |  | 视觉水平两侧空-右 | 地库 | s811-8 | 自测
| 20240723-17-25-12 | 合格 |  | 视觉水平两侧空-右 | 地库 | s811-8 | 自测
| 20240723-17-29-23 | 合格 |  | 视觉水平两侧空-右 | 地库 | s811-8 | 自测
| 20240723-17-31-11 | 开始泊车，规划失败 | 接管 | 视觉水平两侧空-右 | 地库 | s811-8 | 自测
| 20240723-17-32-16 | 泊车完成，自车左侧骑线 |  | 视觉水平两侧空-右 | 地库 | s811-8 | 自测
| 20240723-17-42-26 | 目标车位前方释放一个只有车，没有车位 |  | 视觉水平两侧空-左 | 地库 | s811-8 | 自测
| 20240723-17-45-07 | 合格 |  | 视觉水平两侧空-左 | 地库 | s811-8 | 自测
| 20240723-17-47-13 | 目标车位前方释放一个只有车，没有车位 |  | 视觉水平两侧空-左 | 地库 | s811-8 | 自测
| 20240723-17-50-13 | 合格 |  | 视觉水平两侧空-左 | 地库 | s811-8 | 自测
| 20240723-17-51-55 | 合格 |  | 视觉水平两侧空-左 | 地库 | s811-8 | 自测
| 20240723-17-54-03 | 合格 |  | 视觉水平两侧空-左 | 地库 | s811-8 | 自测
| 20240723-17-56-13 | 合格 |  | 视觉水平两侧空-左 | 地库 | s811-8 | 自测
ObjectFusion_22
| 20240723-18-10-17 | 合格 |  | 视觉垂直外车内柱-左 | 地库 | s811-8 | 自测
| 20240723-18-12-03 | 规划挂掉 | 接管 | 视觉垂直外车内柱-左 | 地库 | s811-8 | 自测
| 20240723-18-15-02 20240723-18-16-55 | 规划挂掉、定位挂掉 | 接管 | 视觉垂直外车内柱-左 | 地库 | s811-8 | 自测
| 20240723-18-24-41 | 合格 |  | 视觉垂直外车内柱-左 | 地库 | s811-8 | 自测
| 20240723-18-26-32 | 合格 |  | 视觉垂直外车内柱-左 | 地库 | s811-8 | 自测
| 20240723-18-28-16 | 合格 |  | 视觉垂直外车内柱-左 | 地库 | s811-8 | 自测
planning-aaeaa7869-JAC_S811
| 20240723-18-38-45 | 开始泊车后，自车原地前后规划原地不动，后规划失败 | 接管 | 视觉垂直两侧空-左 | 地库 | s811-8 | 断头路版本自测
| 20240723-18-41-31 | 开始泊车后，自车原地前后规划原地不动，后规划失败 | 接管 | 视觉垂直两侧空-左 | 地库 | s811-8 | 断头路版本自测
| 20240723-18-43-51 | 开始泊车后，自车原地前后规划原地不动，后规划失败 | 接管 | 视觉垂直两侧空-左 | 地库 | s811-8 | 断头路版本自测

## 0724
S811 |  |  |  | 4.6 | 1.869 |  | 2.165
系统版本测试信息 | 车辆
| s811-14 | [5 empty] | jac_s811_96tj0
| s811-10 | [5 empty] | jac_s811_72hd6
| s811-8 | [5 empty] | 19CP2
| t26-1 | [5 empty] | 06826
| E0Y-5 | [5 empty] | chery_e0y_48160
序号 | 时间 | 问题记录 | 是否接管 | 车位类型 | 泊车地点 | 测试车辆 | 备注
planning-633cd47d2-JAC_S811
| 20240724-10-31-37 | 揉库次数过多 |  | 视觉垂直外柱内车-左 | 地库 | s811-8 | 断头路版本自测
| 20240724-10-33-53 | 揉库次数过多 |  | 视觉垂直外柱内车-左 | 地库 | s811-8 | 断头路版本自测
2号坑 | 20240724-10-42-34 | 1号车位右侧车位释放多个车位 4R规划未走完不合理 |  | 视觉垂直两侧车-右 | 地库 | s811-8 | 断头路版本自测
2号坑 | 20240724-10-46-08 | 撞击限位器后长时间未给出规划 目标车位释放异常 无效揉库次数过多 |  | 视觉垂直两侧车-右 | 地库 | s811-8 | 断头路版本自测
1号坑 | 20240724-10-54-33 | 规划给出时间过长 最后一把规划碰撞风险 规划失败 | 接管 | 视觉垂直外车内柱-右 | 地库 | s811-8 | 断头路版本自测
1号坑 | 20240724-11-00-19 | 2R规划过短 第一次入库规划不合理 |  | 视觉垂直外车内柱-右 | 地库 | s811-8 | 断头路版本自测
1号坑 | 20240724-11-05-30 | 4D无效揉库 6r规划过于极限 撞击限位器 车位异常 泊车完成，自车靠左 |  | 视觉垂直外车内柱-右 | 地库 | s811-8 | 断头路版本自测
ObjectFusion_apa_s811_develop_8，planning-285a75235-JAC_S811
| 20240724-16-42-23 | 合格 |  | 视觉水平两侧空-右 | 路边 | s811-8 | 自测
| 20240724-16-44-19 20240724-16-45-03 | 规划失败，规划挂掉 | 接管 | 视觉水平两侧空-右 | 路边 | s811-8 | 自测
| 20240724-16-49-27 | 合格 |  | 视觉水平两侧空-右 | 路边 | s811-8 | 自测
| 20240724-16-51-56 | 靠左 |  | 视觉水平两侧空-右 | 路边 | s811-8 | 自测
| 20240724-16-53-08 | 靠左 |  | 视觉水平两侧空-右 | 路边 | s811-8 | 自测
| 20240724-16-55-28 | 靠左 |  | 视觉水平两侧空-右 | 路边 | s811-8 | 自测
ObjectFusion_apa_s811_develop_base
| 20240724-18-38-06 | 合格 |  | 视觉垂直外车内柱-右 | 地库 | s811-8 | 自测
| 20240724-18-39-45 | 合格 |  | 视觉垂直外车内柱-右 | 地库 | s811-8 | 自测
| 20240724-18-41-38 | 合格 |  | 视觉垂直外车内柱-右 | 地库 | s811-8 | 自测
| 20240724-18-44-03 | 合格 |  | 视觉垂直外车内柱-右 | 地库 | s811-8 | 自测
| 20240724-18-46-30 | 合格 |  | 视觉垂直外车内柱-右 | 地库 | s811-8 | 自测
planning-df87e1d64-JAC_S811
1号坑 | 20240724-18-54-51 | 4D规划不合理 规划失败 | 接管 | 视觉垂直外车内柱-右 | 地库 | s811-8 | 断头路版本自测
1号坑 | 20240724-18-58-31 | 开始泊车，规划失败 | 接管 | 视觉垂直外车内柱-右 | 地库 | s811-8 | 断头路版本自测
1号坑 | 20240724-19-00-03 | 4D规划不合理 规划失败 | 接管 | 视觉垂直外车内柱-右 | 地库 | s811-8 | 断头路版本自测
|  |  |  | 视觉垂直外车内柱-左 | 地库 | s811-8 | 断头路版本自测
|  |  |  | 视觉垂直外车内柱-左 | 地库 | s811-8 | 断头路版本自测
|  |  |  | 视觉垂直外车内柱-左 | 地库 | s811-8 | 断头路版本自测
planning-5b2afba7c-JAC_S811
| 20240724-19-07-30 | 揉库次数过多，7把 |  | 视觉垂直外车内柱-左 | 地库 | s811-8 | 自测 | 每把1R规划未走完
| 20240724-19-10-48 | 选择车位前，规划帧率变低 规划失败 | 接管 | 视觉垂直外车内柱-左 | 地库 | s811-8 | 自测
| 20240724-19-12-38 | 合格 |  | 视觉垂直外车内柱-左 | 地库 | s811-8 | 自测
| 20240724-19-14-32 | 泊车过程中，目标车位出现一个不可泊得车位 |  | 视觉垂直外车内柱-左 | 地库 | s811-8 | 自测
| 20240724-19-16-47 | 2R多次二次起步 |  | 视觉垂直外车内柱-左 | 地库 | s811-8 | 自测
| 20240724-19-19-32 | 揉库次数过多 |  | 视觉垂直外柱内车-右 | 地库 | s811-8 | 自测
| 20240724-19-21-56 | 揉库次数过多 泊车完成，自车靠左 |  | 视觉垂直外柱内车-右 | 地库 | s811-8 | 自测
| 20240724-19-24-57 | 规划失败 | 接管 | 视觉垂直外柱内车-右 | 地库 | s811-8 | 自测
| 20240724-19-26-58 | 合格 |  | 视觉垂直两侧车-右 | 地库 | s811-8 | 自测
| 20240724-19-29-32 | 泊车过程中，目标车位出现一个不可泊得车位 |  | 视觉垂直两侧车-右 | 地库 | s811-8 | 自测

## 0725
S811 |  |  |  | 4.6 | 1.869 |  | 2.165
系统版本测试信息 | 车辆
| s811-14 | [5 empty] | jac_s811_96tj0
| s811-10 | [5 empty] | jac_s811_72hd6
| s811-8 | [5 empty] | 19CP2
| t26-1 | [5 empty] | 06826
| E0Y-5 | [5 empty] | chery_e0y_48160
序号 | 时间 | 问题记录 | 是否接管 | 车位类型 | 泊车地点 | 测试车辆 | 备注
planning-8e3baffbf-JAC_S811
| 20240725-14-26-16 | 合格 |  | 视觉垂直两侧车-左 | 地库 | s811-8 | 自测
| 20240725-14-27-34 | 合格 |  | 视觉垂直两侧车-左 | 地库 | s811-8 | 自测
| 20240725-14-28-55 | 合格 |  | 视觉垂直两侧车-左 | 地库 | s811-8 | 自测
| 20240725-14-30-14 | 合格 |  | 视觉垂直两侧车-左 | 地库 | s811-8 | 自测
| 20240725-14-31-43 | 合格 |  | 视觉垂直两侧车-左 | 地库 | s811-8 | 自测
5 | 20240725-14-33-07 | 合格 |  | 视觉垂直外车内柱-左 | 地库 | s811-8 | 自测
5 | 20240725-14-35-46 | 规划失败 | 接管 | 视觉垂直外车内柱-左 | 地库 | s811-8 | 自测
7 | 20240725-14-37-16 | 揉库次数过多 |  | 视觉垂直外车内柱-左 | 地库 | s811-8 | 自测
5 | 20240725-14-40-02 | 合格 |  | 视觉垂直外车内柱-左 | 地库 | s811-8 | 自测
5 | 20240725-14-41-48 | 泊车完成，自车偏右 |  | 视觉垂直外车内柱-左 | 地库 | s811-8 | 自测
5 | 20240725-14-43-55 | 规划失败 | 接管 | 视觉垂直外柱内车-右 | 地库 | s811-8 | 自测
5 | 20240725-14-45-51 | 泊车过程中，目标车位上出现一个不可泊得车位 规划失败 | 接管 | 视觉垂直外柱内车-右 | 地库 | s811-8 | 自测
3 | 20240725-14-47-44 | 合格 |  | 视觉垂直外柱内车-右 | 地库 | s811-8 | 自测
3 | 20240725-14-49-07 | 合格 |  | 视觉垂直外柱内车-右 | 地库 | s811-8 | 自测
3 | 20240725-14-50-46 | 合格 |  | 视觉垂直外柱内车-右 | 地库 | s811-8 | 自测
| 20240725-14-53-59 | 车柱数据采集
| 20240725-14-54-36 | 车柱数据采集
| 20240725-14-55-09 | 车柱数据采集
| 20240725-14-55-48 | 车柱数据采集
| 20240725-14-56-23 | 车柱数据采集
planning-8d80560ba-JAC_S811
| 20240725-15-08-52 | 1R撞击水马 |  | 视觉水平两侧空-右 | 地库 | s811-8 | 水平窄通道自测
| 20240725-15-11-23 | 合格 |  | 视觉水平两侧空-右 | 地库 | s811-8 | 水平窄通道自测
| 20240725-15-13-08 | 合格 |  | 视觉水平两侧空-右 | 地库 | s811-8 | 水平窄通道自测
| 20240725-15-15-12 | 合格 |  | 视觉水平两侧空-右 | 地库 | s811-8 | 水平窄通道自测
planning-0dfab2b94-JAC_S811
2号坑 | 20240725-18-16-01 | 泊车过程中车位异常 泊车完成，自车偏右 |  | 视觉垂直外侧车-左 | 地库 | s811-8 | 断头路版本自测
2号坑 | 20240725-18-20-43 | 2R规划不合理 揉库次数过多 |  | 视觉垂直外侧车-左 | 地库 | s811-8 | 断头路版本自测
2号坑 | 20240725-18-25-02 | 开始泊车后，自车原地前后规划后泊车失败 | 接管 | 视觉垂直外侧车-左 | 地库 | s811-8 | 断头路版本自测
2号坑 | 20240725-18-26-03 | 1R路径走完后，自车原地不动，规划失败 | 接管 | 视觉垂直外侧车-左 | 地库 | s811-8 | 断头路版本自测
2号坑 | 20240725-18-27-25 | 合格 |  | 视觉垂直外侧车-左 | 地库 | s811-8 | 断头路版本自测
2号坑 | 20240725-18-30-21 | 库外规划过段 泊车完成，自车靠左 |  | 视觉垂直外侧车-左 | 地库 | s811-8 | 断头路版本自测
1号坑 | 20240725-18-33-54 | 第一次入库规划不合理，有恐慌感 |  | 视觉垂直内侧柱-左 | 地库 | s811-8 | 断头路版本自测
mega_APA_0725
| 20240725-18-54-08 | 泊车完成，自车偏右 |  | 视觉垂直外车内柱-左 | 地库 | s811-8 | 自测
| 20240725-18-56-13 | 泊车完成，自车偏右 |  | 视觉垂直外车内柱-左 | 地库 | s811-8 | 自测
| 20240725-18-57-53 | 合格 |  | 视觉垂直外车内柱-左 | 地库 | s811-8 | 自测
| 20240725-18-59-42 | 巡库完成后，目标车位在可泊与不可泊状态间来回跳动 开始泊车后规划失败 | 接管 | 视觉垂直外车内柱-左 | 地库 | s811-8 | 自测
| 20240725-19-01-00 | 合格 |  | 视觉垂直外车内柱-左 | 地库 | s811-8 | 自测
| 20240725-19-03-11 | 合格 |  | 视觉垂直外柱内车-右 | 地库 | s811-8 | 自测
| 20240725-19-05-24 | 合格 |  | 视觉垂直外柱内车-右 | 地库 | s811-8 | 自测
| 20240725-19-07-13 | 合格 |  | 视觉垂直外柱内车-右 | 地库 | s811-8 | 自测
| 20240725-19-09-06 | 合格 |  | 视觉垂直外柱内车-右 | 地库 | s811-8 | 自测
| 20240725-19-10-52 | 合格 |  | 视觉垂直外柱内车-右 | 地库 | s811-8 | 自测
ObjectFusion_apa_s811_develop_base_hold，planning-8d80560ba-JAC_S811
| 20240725-19-29-46 | 泊车完成，自车左侧压线 |  | 视觉水平外侧车-右 | 地库 | s811-8 | 自测
| 20240725-19-31-58 | 目标车位释放多个车位 1R规划失败 | 接管 | 视觉水平外侧车-右 | 地库 | s811-8 | 自测
| 20240725-19-33-54 | 目标车位释放两个水平车位 前后不居中 |  | 视觉水平外侧车-右 | 地库 | s811-8 | 自测
| 20240725-19-36-02 | 合格 |  | 视觉水平外侧车-右 | 地库 | s811-8 | 自测
| 20240725-19-37-48 | 1D规划走完，规划失败 | 接管 | 视觉水平外侧车-右 | 地库 | s811-8 | 自测

## 0726
S811 |  |  |  | 4.6 | 1.869 |  | 2.165
系统版本测试信息 | 车辆
| s811-14 | [5 empty] | jac_s811_96tj0
| s811-10 | [5 empty] | jac_s811_72hd6
| s811-8 | [5 empty] | 19CP2
| t26-1 | [5 empty] | 06826
| E0Y-5 | [5 empty] | chery_e0y_48160
序号 | 时间 | 问题记录 | 是否接管 | 车位类型 | 泊车地点 | 测试车辆 | 备注
planning-c6b0c1d47-JAC_S811
| 20240726-11-05-09 | 多次二次起步 |  | 视觉垂直外车内柱-左 | 地库 | s811-8 | 自测
| 20240726-11-07-03 | 多次二次起步 |  | 视觉垂直外车内柱-左 | 地库 | s811-8 | 自测
| 20240726-11-09-01 | 合格 |  | 视觉垂直外车内柱-左 | 地库 | s811-8 | 自测
| 20240726-11-11-10 | 库内多次二次起步 |  | 视觉垂直外车内柱-左 | 地库 | s811-8 | 自测
| 20240726-11-13-46 | 合格 |  | 视觉垂直外车内柱-左 | 地库 | s811-8 | 自测
| 20240726-11-15-46 | 库内多次二次起步 |  | 视觉垂直外柱内车-右 | 地库 | s811-8 | 自测
| 20240726-11-17-40 | 合格 |  | 视觉垂直外柱内车-右 | 地库 | s811-8 | 自测
| 20240726-11-19-25 | 合格 |  | 视觉垂直外柱内车-右 | 地库 | s811-8 | 自测
| 20240726-11-21-04 | 1R规划未走完 库内二次起步 |  | 视觉垂直外柱内车-右 | 地库 | s811-8 | 自测
| 20240726-11-23-10 | 1R规划未走完 |  | 视觉垂直外柱内车-右 | 地库 | s811-8 | 自测
3 | 20240726-14-57-59 | 合格 |  | 视觉垂直两侧车-右 | 地库 | s811-8 | 自测
3 | 20240726-14-59-50 | 1R路径未走完 |  | 视觉垂直两侧车-右 | 地库 | s811-8 | 自测
3 | 20240726-15-01-25 | 1R路径未走完 |  | 视觉垂直两侧车-右 | 地库 | s811-8 | 自测
3 | 20240726-15-03-55 | 1R路径未走完 |  | 视觉垂直两侧车-右 | 地库 | s811-8 | 自测
3 | 20240726-15-06-52 | 合格 |  | 视觉垂直两侧车-右 | 地库 | s811-8 | 自测
3 | 20240726-15-08-25 | 合格 |  | 视觉垂直两侧车-左 | 地库 | s811-8 | 自测
3 | 20240726-15-10-03 | 合格 |  | 视觉垂直两侧车-左 | 地库 | s811-8 | 自测
3 | 20240726-15-11-39 | 合格 |  | 视觉垂直两侧车-左 | 地库 | s811-8 | 自测
3 | 20240726-15-13-15 | 合格 |  | 视觉垂直两侧车-左 | 地库 | s811-8 | 自测
3 | 20240726-15-15-07 | 1D路径走完，规划失败 | 接管 | 视觉垂直两侧车-左 | 地库 | s811-8 | 自测
planning-23fe81b1c-JAC_S811
2号坑 | 20240726-18-22-47 | 无效揉库次数多 泊车过程中车位变歪 泊车完成后，自车靠左 |  | 视觉垂直外侧车-左 | 地库 | s811-8 | 断头路版本自测
2号坑 | 20240726-18-27-08 | 无效揉库次数多 泊车过程中车位变歪 泊车完成后，自车靠左 |  | 视觉垂直外侧车-左 | 地库 | s811-8 | 断头路版本自测
1号坑 | 20240726-18-30-19 | 左侧柱子碰撞风险 | 接管 | 视觉垂直内侧柱-左 | 地库 | s811-8 | 断头路版本自测

## 0727
S811 |  |  |  | 4.6 | 1.869 |  | 2.165
系统版本测试信息 | 车辆
| s811-14 | [5 empty] | jac_s811_96tj0
| s811-10 | [5 empty] | jac_s811_72hd6
| s811-8 | [5 empty] | 19CP2
| t26-1 | [5 empty] | 06826
| E0Y-5 | [5 empty] | chery_e0y_48160
序号 | 时间 | 问题记录 | 是否接管 | 车位类型 | 泊车地点 | 测试车辆 | 备注
planning-23fe81b1c-JAC_S811
s811-8
e0y-3——3个版本

## 0728
S811 |  |  |  | 4.6 | 1.869 |  | 2.165
系统版本测试信息 | 车辆
| s811-14 | [5 empty] | jac_s811_96tj0
| s811-10 | [5 empty] | jac_s811_72hd6
| s811-8 | [5 empty] | 19CP2
| t26-1 | [5 empty] | 06826
| E0Y-5 | [5 empty] | chery_e0y_48160
序号 | 时间 | 问题记录 | 是否接管 | 车位类型 | 泊车地点 | 测试车辆 | 备注
| 20240728-11-23-18 | 检测到水马刹停 |  | 视觉垂直两侧桶-左 | 地库 | e0y-3 | 自测
| 20240728-11-28-51 | 检测到锥桶以及水马刹停 |  | 视觉垂直两侧桶-左 | 地库 | e0y-3 | 自测
| 20240728-11-31-17 | 合格 |  | 视觉垂直两侧桶-右 | 地库 | e0y-3 | 自测
| 20240728-11-33-30 | 检测到前方锥桶刹停 |  | 视觉垂直两侧桶-右 | 地库 | e0y-3 | 自测
| 20240728-12-47-06 | 合格 |  | 视觉垂直两侧车-左 | 地库 | e0y-3 | 自测
| 20240728-12-48-27 | 泊车完成，自车靠右 |  | 视觉垂直两侧车-左 | 地库 | e0y-3 | 自测
| 20240728-12-49-59 | 合格 |  | 视觉垂直两侧车-右 | 地库 | e0y-3 | 自测
| 20240728-12-52-10 | 泊车完成，自车靠左 |  | 视觉垂直两侧车-右 | 地库 | e0y-3 | 自测
| 20240728-12-57-15 | 合格 |  | 视觉水平内侧车-右 | 地库 | e0y-3 | 自测
| 20240728-12-59-05 | 合格 |  | 视觉水平内侧车-右 | 地库 | e0y-3 | 自测
| 20240728-13-00-47 | 前后不居中 |  | 视觉水平外侧车-左 | 地库 | e0y-3 | 自测
| 20240728-13-02-29 | 前后不居中 |  | 视觉水平外侧车-左 | 地库 | e0y-3 | 自测
| 20240728-13-07-55 | 1D路径走完，自车原地不动 | 接管 | 视觉水平两侧车-左 | 地库 | e0y-3 | 自测
| 20240728-13-11-47 | 1D路径走完，自车原地不动 | 接管 | 视觉水平两侧车-左 | 地库 | e0y-3 | 自测
| 20240728-13-13-05 | 泊车完成，自车左侧压线 |  | 视觉水平两侧车-右 | 地库 | e0y-3 | 自测
| 20240728-13-14-54 | 泊车完成，自车左侧压线 |  | 视觉水平两侧车-右 | 地库 | e0y-3 | 自测

## 0730
S811 |  |  |  | 4.6 | 1.869 |  | 2.165
系统版本测试信息 | 车辆
| s811-14 | [5 empty] | jac_s811_96tj0
| s811-10 | [5 empty] | jac_s811_72hd6
| s811-8 | [5 empty] | 19CP2
| t26-1 | [5 empty] | 06826
| E0Y-5 | [5 empty] | chery_e0y_48160
序号 | 时间 | 问题记录 | 是否接管 | 车位类型 | 泊车地点 | 测试车辆 | 备注
mega_APA_0730-S811，planning-5657c19b8-JAC_S811
| 20240730-15-16-53 | 合格 |  | 视觉垂直外车内柱-左 | 地库 | s811-8 | 自测
| 20240730-15-19-50 | 泊车完成，自车倾斜 |  | 视觉垂直外车内柱-左 | 地库 | s811-8 | 自测
| 20240730-15-23-05 | 合格 |  | 视觉垂直外车内柱-左 | 地库 | s811-8 | 自测
| 20240730-15-38-57 | 1r规划不合理 揉库次数过多 | 接管 | 视觉垂直外车内柱-左 | 地库 | s811-8 | 自测
| 20240730-15-38-57 | 合格 |  | 视觉垂直外车内柱-左 | 地库 | s811-8 | 自测
| 20240730-15-28-27 | 自车入库后车位变歪 |  | 视觉垂直外柱内车-右 | 地库 | s811-8 | 自测
| 20240730-15-30-42 | 合格 |  | 视觉垂直外柱内车-右 | 地库 | s811-8 | 自测
| 20240730-15-32-41 | 揉库次数过多 |  | 视觉垂直外柱内车-右 | 地库 | s811-8 | 自测
| 20240730-15-34-49 | 合格 |  | 视觉垂直外柱内车-右 | 地库 | s811-8 | 自测
| 20240730-15-36-47 | 合格 |  | 视觉垂直外柱内车-右 | 地库 | s811-8 | 自测
| 20240730-15-40-55 | 合格 |  | 视觉垂直两侧车-左 | 地库 | s811-8 | 自测
| 20240730-15-42-18 | 合格 |  | 视觉垂直两侧车-左 | 地库 | s811-8 | 自测
| 20240730-15-43-56 | 泊车完成，自车偏右 |  | 视觉垂直两侧车-左 | 地库 | s811-8 | 自测
| 20240730-15-45-25 | 泊车完成，自车偏右 |  | 视觉垂直两侧车-左 | 地库 | s811-8 | 自测
| 20240730-15-47-25 | 泊车完成，自车偏右 |  | 视觉垂直两侧车-左 | 地库 | s811-8 | 自测
planning-23fe81b1c-JAC_S811,mega_APA_0730-S811
2号坑 | 20240730-16-10-53 | 泊车完成，自车偏右 |  | 视觉垂直两侧车-右 | 地库 | s811-8 | 断头路
2号坑 | 20240730-16-13-49 | 合格 |  | 视觉垂直两侧车-右 | 地库 | s811-8 | 断头路
2号坑 | 20240730-16-16-22 | 规划未给出前，自车乱打方向 加速过快，碰撞风险 | 接管 | 视觉垂直两侧车-右 | 地库 | s811-8 | 断头路
2号坑 | 20240730-16-18-44 | 库外无效揉库次数过多 |  | 视觉垂直两侧车-右 | 地库 | s811-8 | 断头路
2号坑 | 20240730-16-21-48 | 规划未给出前，自车乱打方向 |  | 视觉垂直两侧车-右 | 地库 | s811-8 | 断头路
1号坑 | 20240730-16-32-09 | 规划失败 | 接管 | 视觉垂直外车内墙-右 | 地库 | s811-8 | 断头路
1号坑 | 20240730-16-37-18 | 1R规划走完后，下段规划给出时间过长 撞击限位器 |  | 视觉垂直外车内墙-右 | 地库 | s811-8 | 断头路
1号坑 | 20240730-16-42-24 | 开始泊车后，往前规划自车原地不动，规划失败 | 接管 | 视觉垂直外车内墙-右 | 地库 | s811-8 | 断头路
1号坑 | 20240730-16-44-40 | 每次规划走完后，会向左打死方向盘 入库后车位变歪 第二次入库，反光镜与右侧柱子有碰撞风险 泊车完成，自车靠右 |  | 视觉垂直外车内墙-右 | 地库 | s811-8 | 断头路
1号坑 | 20240730-16-49-52 | 第一次入库，自车实际走的路径与规划路径有偏差 |  | 视觉垂直外车内墙-右 | 地库 | s811-8 | 断头路

## 0731
S811 |  |  |  | 4.6 | 1.869 |  | 2.165
系统版本测试信息 | 车辆
| s811-14 | [5 empty] | jac_s811_96tj0
| s811-10 | [5 empty] | jac_s811_72hd6
| s811-8 | [5 empty] | 19CP2
| t26-1 | [5 empty] | 06826
| E0Y-5 | [5 empty] | chery_e0y_48160
序号 | 时间 | 问题记录 | 是否接管 | 车位类型 | 泊车地点 | 测试车辆 | 备注
planning-a58cb4337-JAC_S811，control_01bffd1_s811_8，mega_APA_0731-S811-1
2号坑 | 20240731-17-19-25 | 合格 |  | 视觉垂直两侧车-右 | 地库 | s811-8 | 断头路自测
2号坑 | 20240731-17-22-48 | 泊车完成后，自车没有挂P档 | 接管 | 视觉垂直两侧车-右 | 地库 | s811-8 | 断头路自测
2号坑 | 20240731-17-26-53 | 合格 |  | 视觉垂直两侧车-右 | 地库 | s811-8 | 断头路自测
2号坑 | 20240731-17-29-33 | 库外揉库时，往后规划时，规划距离过短 泊车完成后，自车没有挂P档 | 接管 | 视觉垂直两侧车-右 | 地库 | s811-8 | 断头路自测
2号坑 | 20240731-17-32-26 | 库外揉库时，往后规划时，规划距离过短 |  | 视觉垂直两侧车-右 | 地库 | s811-8 | 断头路自测
1号坑 | 20240731-17-40-55 | 规划给出时间过长5-8s 泊车完成后，自车没有挂P档 | 接管 | 视觉垂直外车内墙-右 | 地库 | s811-8 | 断头路自测 | 提速过快
1号坑 | 20240731-17-47-08 | 库外揉库时规划给出时间过长5-8s |  | 视觉垂直外车内墙-右 | 地库 | s811-8 | 断头路自测
1号坑 | 20240731-17-50-25 | 库外揉库时规划给出时间过长5-8s 泊车完成后，自车没有挂P档 | 接管 | 视觉垂直外车内墙-右 | 地库 | s811-8 | 断头路自测
1号坑 | 20240731-17-54-11 | 库外揉库时规划给出时间过长5-8s 泊车完成后，自车没有挂P档 | 接管 | 视觉垂直外车内墙-右 | 地库 | s811-8 | 断头路自测
1号坑 | 20240731-17-57-53 | 库外揉库时规划给出时间过长5-8s |  | 视觉垂直外车内墙-右 | 地库 | s811-8 | 断头路自测
mega_APA_0731-S811-1，planning-c54e90775-JAC_S811，control_a2d5006_s811_8
| 20240731-18-58-19 | 1R多次二次起步 泊车完成，自车靠左 |  | 视觉垂直外柱内车-右 | 地库 | s811-8 | 自测
| 20240731-19-00-26 | 泊车完成，自车靠左 |  | 视觉垂直外柱内车-右 | 地库 | s811-8 | 自测
| 20240731-19-03-04 | 车位变歪 |  | 视觉垂直外柱内车-右 | 地库 | s811-8 | 自测
| 20240731-19-05-24 | 车位变歪 |  | 视觉垂直外柱内车-右 | 地库 | s811-8 | 自测
| 20240731-19-07-29 | 合格 |  | 视觉垂直外柱内车-右 | 地库 | s811-8 | 自测
| 20240731-19-09-23 | 合格 |  | 视觉垂直外车内柱-左 | 地库 | s811-8 | 自测
| 20240731-19-11-05 | 1R起步提速过快 |  | 视觉垂直外车内柱-左 | 地库 | s811-8 | 自测
| 20240731-19-12-41 | 1R多次顿挫 |  | 视觉垂直外车内柱-左 | 地库 | s811-8 | 自测
| 20240731-19-14-19 | 1R车速不平稳 2R起步提速过快 |  | 视觉垂直外车内柱-左 | 地库 | s811-8 | 自测
| 20240731-19-16-04 | 合格 |  | 视觉垂直外车内柱-左 | 地库 | s811-8 | 自测
uss_perception-abca18b-T26
| 0 | 目标位置未释放空间车位 |  | 空间垂直外柱内车-左 | 地库 | t26-1 | 自测 | 3.1
| 1 | 目标位置未释放空间车位 |  | 空间垂直外柱内车-左 | 地库 | t26-1 | 自测 | 3.1
| 2 | 开始泊车规划失败 |  | 空间垂直外柱内车-左 | 地库 | t26-1 | 自测 | 3.25
| 3 | 目标位置未释放空间车位 |  | 空间垂直外柱内车-左 | 地库 | t26-1 | 自测 | 3.25
| 4 | 目标位置未释放空间车位 |  | 空间垂直外柱内车-右 | 地库 | t26-1 | 自测 | 3.25
| 5 | 目标位置未释放空间车位 |  | 空间垂直外柱内车-右 | 地库 | t26-1 | 自测 | 3.4
| 6 | 目标位置未释放空间车位 |  | 空间垂直外柱内车-右 | 地库 | t26-1 | 自测 | 3.4
| 7 | 目标位置未释放空间车位 |  | 空间垂直外柱内车-左 | 地库 | t26-1 | 自测 | 3.4
| 8 | 目标位置未释放空间车位 |  | 空间垂直两侧车-左 | 地库 | t26-1 | 自测 | 2.95
| 9 | 目标位置未释放空间车位 |  | 空间垂直两侧车-左 | 地库 | t26-1 | 自测 | 2.95

## 0801
S811 |  |  |  | 4.6 | 1.869 |  | 2.165
系统版本测试信息 | 车辆
| s811-14 | [5 empty] | jac_s811_96tj0
| s811-10 | [5 empty] | jac_s811_72hd6
| s811-8 | [5 empty] | 19CP2
| t26-1 | [5 empty] | 06826
| E0Y-5 | [5 empty] | chery_e0y_48160
序号 | 时间 | 问题记录 | 是否接管 | 车位类型 | 泊车地点 | 测试车辆 | 备注
mega_APA_0801-S811
| 20240801-10-41-33 | 泊车完成，自车靠左 |  | 视觉垂直外车内柱-右 | 科大硅谷 | s811-8 | 自测
| 20240801-10-53-20 | 合格 |  | 视觉垂直外车内柱-左 | 科大硅谷 | s811-8 | 自测
| 20240801-10-54-37 | 合格 |  | 视觉垂直外车内柱-左 | 科大硅谷 | s811-8 | 自测
| 20240801-10-56-03 | 合格 |  | 视觉垂直外车内柱-左 | 科大硅谷 | s811-8 | 自测
| 20240801-10-57-32 | 合格 |  | 视觉垂直外车内柱-左 | 科大硅谷 | s811-8 | 自测
| 20240801-10-44-21 | 泊车完成，自车倾斜 |  | 视觉垂直外柱内车-右 | 科大硅谷 | s811-8 | 自测
| 20240801-10-46-07 | 合格 |  | 视觉垂直外车内柱-右 | 科大硅谷 | s811-8 | 自测
| 20240801-10-48-17 | 合格 |  | 视觉垂直外车内柱-右 | 科大硅谷 | s811-8 | 自测
| 20240801-10-49-52 | 合格 |  | 视觉垂直外车内柱-右 | 科大硅谷 | s811-8 | 自测
| 20240801-10-51-32 | 1R路径未走完 |  | 视觉垂直外柱内车-右 | 科大硅谷 | s811-8 | 自测
planning-4d073e001-JAC_S811，mega_APA_0801-S811
| 20240801-11-42-27 | 揉库次数过多 |  | 视觉垂直两侧车-左 | 地库 | s811-8 | 自测
| 20240801-11-54-16 | 合格 |  | 视觉垂直两侧车-左 | 地库 | s811-8 | 自测
| 20240801-11-56-02 | 合格 |  | 视觉垂直两侧车-左 | 地库 | s811-8 | 自测
| 20240801-12-02-17 | 合格 |  | 视觉垂直两侧车-左 | 地库 | s811-8 | 自测
| 20240801-12-04-06 | 2R提速过快 |  | 视觉垂直两侧车-左 | 地库 | s811-8 | 自测
| 20240801-12-05-59 | 目标车位在可泊与不可泊两个状态来回跳动 目标车位右侧车位释放两个垂直车位 |  | 视觉垂直两侧车-左 | 地库 | s811-8 | 自测
| 20240801-12-09-07 | 规划失败 | 接管 | 视觉垂直两侧车-左 | 地库 | s811-8 | 自测
| 20240801-12-10-24 | 规划失败 | 接管 | 视觉垂直两侧车-左 | 地库 | s811-8 | 自测
| 20240801-12-11-45 | 合格 |  | 视觉垂直两侧车-左 | 地库 | s811-8 | 自测
| 20240801-12-15-19 | 合格 |  | 视觉垂直两侧车-左 | 地库 | s811-8 | 自测
| 20240801-12-17-14 | 合格 |  | 视觉垂直两侧车-左 | 地库 | s811-8 | 自测
| 20240801-12-19-15 | 合格 |  | 视觉垂直两侧车-左 | 地库 | s811-8 | 自测
| 20240801-12-21-29 | 合格 |  | 视觉垂直两侧车-左 | 地库 | s811-8 | 自测
| 20240801-12-23-08 | 揉库次数过多 |  | 视觉垂直两侧车-左 | 地库 | s811-8 | 自测
mega_APA_0801-S811
| 20240801-16-43-03 | 库外揉库时规划给出时间过长5-8s |  | 视觉垂直外车内墙-右 | 地库 | s811-8 | 断头路自测
| 20240801-16-46-41 | 库外揉库时规划给出时间过长5-8s |  | 视觉垂直外车内墙-右 | 地库 | s811-8 | 断头路自测
| 20240801-16-51-50 | 11号车位误释放 可视化上车位变歪 |  | 视觉垂直外车内墙-右 | 地库 | s811-8 | 断头路自测
| 20240801-16-55-20 | 11号车位误释放 车位未更新 |  | 视觉垂直外车内墙-右 | 地库 | s811-8 | 断头路自测
| 20240801-16-59-26 | 11号车位误释放 提速过快 规划失败 | 接管 | 视觉垂直外车内墙-右 | 地库 | s811-8 | 断头路自测
mega_APA_0801-S811，ObjectFusion_apa_s811_develop_base，planning-e5295dac8-JAC_S811
1.5m | 20240801-17-14-33 | 泊车完成，自车左侧压线 |  | 视觉水平两侧车-右 | 地库 | s811-8 | 自测
1.5m | 20240801-17-16-45 | 泊车完成，自车左侧压线 |  | 视觉水平两侧车-右 | 地库 | s811-8 | 自测
2m | 20240801-17-18-39 | 1D二次规划 泊车完成，自车左侧压线 |  | 视觉水平两侧车-右 | 地库 | s811-8 | 自测
2m | 20240801-17-20-10 | 开始泊车，规划失败 | 接管 | 视觉水平两侧车-右 | 地库 | s811-8 | 自测
2m | 20240801-17-21-05 | 泊车完成，自车左侧压线 |  | 视觉水平两侧车-右 | 地库 | s811-8 | 自测
1m | 20240801-17-23-20 | 泊车完成，自车左侧压线 |  | 视觉水平两侧车-右 | 地库 | s811-8 | 自测
1m | 20240801-17-25-06 | 泊车完成，自车左侧压线 |  | 视觉水平两侧车-右 | 地库 | s811-8 | 自测
0.5m | 20240801-17-26-48 | 泊车完成，自车左侧压线 |  | 视觉水平两侧车-右 | 地库 | s811-8 | 自测
0.5m | 20240801-17-28-20 | 泊车完成，自车左侧压线 |  | 视觉水平两侧车-右 | 地库 | s811-8 | 自测
2m | 20240801-17-37-27 | 泊车完成，自车左侧压线 |  | 视觉水平两侧车-右 | 地库 | s811-8 | 自测
2m | 20240801-17-39-28 | 1D走完后规划失败 | 接管 | 视觉水平两侧车-右 | 地库 | s811-8 | 自测
uss_perception-521d1d6-t26
| 0 | 合格 |  | 空间垂直两侧车-左 | 地库 | t26-1 | 自测
|  | 目标车位没释放车位 |  | 空间垂直两侧车-左 | 地库 | t26-1 | 自测
| 1 | 释放的空间车位位置不对 |  | 空间垂直两侧车-左 | 地库 | t26-1 | 自测
| 2 | 合格 |  | 空间垂直两侧车-左 | 地库 | t26-1 | 自测
3.14 | 3 | 空间车位未释放 |  | 空间垂直外车内柱-右 | 地库 | t26-1 | 自测
| 4 | 空间车位未释放 |  | 空间垂直外车内柱-右 | 地库 | t26-1 | 自测
3.34 | 5 | 空间车位未释放 |  | 空间垂直外车内柱-右 | 地库 | t26-1 | 自测
3.34 | 6 | 空间车位未释放 |  | 空间垂直外车内柱-右 | 地库 | t26-1 | 自测
| 7 | 释放的空间车位位置不对 |  | 空间垂直外柱内车-左 | 地库 | t26-1 | 自测
| 8 | 合格 |  | 空间垂直外柱内车-左 | 地库 | t26-1 | 自测
uss_perception-f6149b0-t26
3.34 | 0 | 合格 |  | 空间垂直外车内柱-右 | 地库 | t26-1 | 自测
3.34 |  | 合格 |  | 空间垂直外车内柱-右 | 地库 | t26-1 | 自测
3.34 | 1 | 合格 |  | 空间垂直外柱内车-左 | 地库 | t26-1 | 自测
3.34 | 2 | 目标车位未释放空间车位 |  | 空间垂直外柱内车-左 | 地库 | t26-1 | 自测
3.13 | 3 | 目标车位未释放空间车位 |  | 空间垂直外柱内车-左 | 地库 | t26-1 | 自测
3.13 | 4 | 目标车位未释放空间车位 |  | 空间垂直外柱内车-左 | 地库 | t26-1 | 自测
3.13 | 5 | 合格 |  | 空间垂直外车内柱-右 | 地库 | t26-1 | 自测
3.13 | 6 | 合格 |  | 空间垂直外车内柱-右 | 地库 | t26-1 | 自测

## 0802
S811 |  |  |  | 4.6 | 1.869 |  | 2.165
系统版本测试信息 | 车辆
| s811-14 | [5 empty] | jac_s811_96tj0
| s811-10 | [5 empty] | jac_s811_72hd6
| s811-8 | [5 empty] | 19CP2
| t26-1 | [5 empty] | 06826
| E0Y-5 | [5 empty] | chery_e0y_48160
序号 | 时间 | 问题记录 | 是否接管 | 车位类型 | 泊车地点 | 测试车辆 | 备注
uss_perception-f6149b0-t26
| 7 | 空间车位未释放 |  | 空间垂直两侧车-左 | 地库 | t26-1 | 自测
| 8 | 合格 |  | 空间垂直两侧车-左 | 地库 | t26-1 | 自测
| 10 | 空间车位未释放 |  | 空间垂直两侧车-右 | 地库 | t26-1 | 自测
| 11 | 空间车位未释放 |  | 空间垂直两侧车-右 | 地库 | t26-1 | 自测
ObjectFusion_apa_s811_develop_base_hold_307330591ea5855，mega_APA_0802-S811
| 20240802-14-32-20 | 合格 |  | 视觉垂直两侧车-左 | 地库 | s811-8 | 自测
| 20240802-14-33-45 | 泊车完成，自车倾斜 |  | 视觉垂直两侧车-左 | 地库 | s811-8 | 自测
| 20240802-14-35-46 | 泊车完成，自车倾斜 |  | 视觉垂直两侧车-左 | 地库 | s811-8 | 自测
| 20240802-14-37-13 | 合格 |  | 视觉垂直两侧车-左 | 地库 | s811-8 | 自测
| 20240802-14-38-31 | 泊车完成，自车倾斜，左后靠左 |  | 视觉垂直两侧车-左 | 地库 | s811-8 | 自测
| 20240802-14-40-10 | 合格 |  | 视觉垂直外车内柱-左 | 地库 | s811-8 | 自测
| 20240802-14-41-55 | 合格 |  | 视觉垂直外车内柱-左 | 地库 | s811-8 | 自测
| 20240802-14-44-37 | 合格 |  | 视觉垂直外车内柱-左 | 地库 | s811-8 | 自测
| 20240802-14-46-14 | 合格 |  | 视觉垂直外车内柱-左 | 地库 | s811-8 | 自测
| 20240802-14-47-57 | 合格 |  | 视觉垂直外车内柱-左 | 地库 | s811-8 | 自测
| 20240802-14-49-42 | 目标车位释放一个可泊车位和一个不可泊车位 |  | 视觉垂直外柱内车-右 | 地库 | s811-8 | 自测
| 20240802-14-50-47 | 目标车位释放两个可泊车位 |  | 视觉垂直外柱内车-右 | 地库 | s811-8 | 自测
| 20240802-14-52-44 | 泊车完成，自车靠右 |  | 视觉垂直外柱内车-右 | 地库 | s811-8 | 自测
| 20240802-14-54-29 | 泊车完成，自车右后轮贴线 |  | 视觉垂直外柱内车-右 | 地库 | s811-8 | 自测
| 20240802-14-56-06 | 泊车完成，自车靠右，略微倾斜 |  | 视觉垂直外柱内车-右 | 地库 | s811-8 | 自测
| 20240802-15-04-53 | 合格 |  | 视觉水平外侧车-右 | 地库 | s811-8 | 自测
| 20240802-15-06-56 | 合格 |  | 视觉水平外侧车-右 | 地库 | s811-8 | 自测
| 20240802-15-08-31 | 目标车位释放两个可泊水平车位 |  | 视觉水平外侧车-右 | 地库 | s811-8 | 自测
| 20240802-15-09-33 | 合格 |  | 视觉水平外侧车-右 | 地库 | s811-8 | 自测
| 20240802-15-11-00 | 合格 |  | 视觉水平外侧车-右 | 地库 | s811-8 | 自测
| 20240802-15-18-02 | 合格 |  | 视觉垂直外车内墙-右 | 地库 | s811-8 | 断头路自测
| 20240802-15-22-01 | 车位变歪 规划失败 | 接管 | 视觉垂直外车内墙-右 | 地库 | s811-8 | 断头路自测
| 20240802-15-26-30 | 合格 |  | 视觉垂直外车内墙-右 | 地库 | s811-8 | 断头路自测
| 20240802-15-30-00 | 合格 |  | 视觉垂直外车内墙-右 | 地库 | s811-8 | 断头路自测
| 20240802-15-34-02 | 合格 |  | 视觉垂直外车内墙-右 | 地库 | s811-8 | 断头路自测
ObjectFusion_featureapa_s811_develop_base_hold_2c756e4bbe4eb3fda88d2
| 20240802-16-03-21 | 合格 |  | 视觉垂直外柱内车-左 | 地库 | s811-8 | 自测
| 20240802-16-04-43 | 合格 |  | 视觉垂直外柱内车-左 | 地库 | s811-8 | 自测
| 20240802-16-06-46 | 泊车完成，自车靠右 |  | 视觉垂直外柱内车-左 | 地库 | s811-8 | 自测
| 20240802-16-08-14 | 合格 |  | 视觉垂直外柱内车-左 | 地库 | s811-8 | 自测
| 20240802-16-09-37 | 合格 |  | 视觉垂直外柱内车-左 | 地库 | s811-8 | 自测
uss_perception_1580e50
2.91 | 0 | 目标位置空间车位未释放 |  | 空间垂直两侧车-右 | 地库 | t26-1 | 自测
2.91 | 1 | 合格 |  | 空间垂直两侧车-右 | 地库 | t26-1 | 自测
2.91 | 2 | 目标位置空间车位未释放 |  | 空间垂直两侧车-左 | 地库 | t26-1 | 自测
2.91 | 3 | 目标位置空间车位未释放 |  | 空间垂直两侧车-左 | 地库 | t26-1 | 自测
3.31 | 4 | 目标位置空间车位未释放 |  | 空间垂直外柱内车-左 | 地库 | t26-1 | 自测
3.31 | 5 | 目标位置空间车位未释放 |  | 空间垂直外柱内车-左 | 地库 | t26-1 | 自测
3.31 | 6 | 释放车位，开始泊车规划失败 |  | 空间垂直外柱内车-右 | 地库 | t26-1 | 自测
3.31 | 7 | 合格 |  | 空间垂直外柱内车-右 | 地库 | t26-1 | 自测
3.11 | 8 | 合格 |  | 空间垂直外柱内车-右 | 地库 | t26-1 | 自测
3.11 | 9 | 目标位置空间车位未释放 |  | 空间垂直外柱内车-右 | 地库 | t26-1 | 自测
3.11 | 10 | 目标位置空间车位未释放 |  | 空间垂直外柱内车-左 | 地库 | t26-1 | 自测
3.11 | 11 | 目标位置空间车位未释放 |  | 空间垂直外柱内车-左 | 地库 | t26-1 | 自测

## 0805
S811 |  |  |  | 4.6 | 1.869 |  | 2.165
系统版本测试信息 | 车辆
| s811-14 | [5 empty] | jac_s811_96tj0
| s811-10 | [5 empty] | jac_s811_72hd6
| s811-8 | [5 empty] | 19CP2
| t26-1 | [5 empty] | 06826
| E0Y-5 | [5 empty] | chery_e0y_48160
序号 | 时间 | 问题记录 | 是否接管 | 车位类型 | 泊车地点 | 测试车辆 | 备注
control_c354086_chery
| 1 | 合格 |  | 视觉垂直外柱内车-右 | 地库 | t26-1 | 自测
| 2 | 合格 |  | 视觉垂直外柱内车-右 | 地库 | t26-1 | 自测
| 3 | 规划失败 | 接管 | 视觉垂直外柱内车-右 | 地库 | t26-1 | 自测
| 4 | 1D起步顿挫 规划失败 |  | 视觉垂直外柱内车-右 | 地库 | t26-1 | 自测
| 5 | 合格 |  | 视觉垂直外车内柱-右 | 地库 | t26-1 | 自测
planning-81943eca3-JAC_S811，mega_APA_0802-S811
| 20240805-18-51-01 | 合格 |  | 视觉垂直两侧车-左 | 地库 | s811-8 | 自测
| 20240805-18-52-32 | 合格 |  | 视觉垂直两侧车-左 | 地库 | s811-8 | 自测
| 20240805-18-54-06 | 合格 |  | 视觉垂直两侧车-左 | 地库 | s811-8 | 自测
| 20240805-18-55-43 | 合格 |  | 视觉垂直两侧车-左 | 地库 | s811-8 | 自测
| 20240805-18-57-32 | 合格 |  | 视觉垂直两侧车-左 | 地库 | s811-8 | 自测
| 20240805-18-57-32 | 车位变歪 |  | 视觉垂直外柱内车-右 | 地库 | s811-8 | 自测
| 20240805-19-01-26 | 泊车完成，自车轻微偏左 |  | 视觉垂直外柱内车-右 | 地库 | s811-8 | 自测
| 20240805-19-03-32 | 泊车完成，自车左侧贴线 |  | 视觉垂直外柱内车-右 | 地库 | s811-8 | 自测
| 20240805-19-05-32 | 泊车完成，自车轻微偏左 |  | 视觉垂直外柱内车-右 | 地库 | s811-8 | 自测
| 20240805-19-07-21 | 泊车完成，自车左侧贴线 |  | 视觉垂直外柱内车-右 | 地库 | s811-8 | 自测
| 20240805-19-09-16 | 泊车完成，自车轻微偏左 |  | 视觉垂直外车内柱-左 | 地库 | s811-8 | 自测
| 20240805-19-11-24 | 合格 |  | 视觉垂直外车内柱-左 | 地库 | s811-8 | 自测
| 20240805-19-12-58 | 合格 |  | 视觉垂直外车内柱-左 | 地库 | s811-8 | 自测
| 20240805-19-14-39 | 合格 |  | 视觉垂直外车内柱-左 | 地库 | s811-8 | 自测
| 20240805-19-16-19 | 合格 |  | 视觉垂直外车内柱-左 | 地库 | s811-8 | 自测
| 20240805-19-19-51 | 合格 |  | 视觉垂直外柱内车-右 | 地库 | s811-8 | 自测
| 20240805-19-21-45 | 合格 |  | 视觉垂直外柱内车-右 | 地库 | s811-8 | 自测
| 20240805-19-23-35 | 合格 |  | 视觉垂直外柱内车-右 | 地库 | s811-8 | 自测
| 20240805-19-25-49 | 车位未释放 |  | 视觉垂直外侧车-左 | 地库 | s811-8 | 自测
| 20240805-19-35-03 | 泊车完成，左侧压线 |  | 视觉水平两侧车-右 | 地库 | s811-8 | 自测
| 20240805-19-36-55 | 泊车完成，左侧压线 |  | 视觉水平两侧车-右 | 地库 | s811-8 | 自测
| 20240805-19-38-46 | 泊车完成，左侧压线 |  | 视觉水平两侧车-右 | 地库 | s811-8 | 自测
| 20240805-19-40-31 | 1D规划走完，下把规划路径给出等待3-5s |  | 视觉水平两侧车-左 | 地库 | s811-8 | 自测
| 20240805-19-42-23 | 泊车完成，右侧贴线 |  | 视觉水平两侧车-左 | 地库 | s811-8 | 自测

## 0806
S811 |  |  |  | 4.6 | 1.869 |  | 2.165
系统版本测试信息 | 车辆
| s811-14 | [5 empty] | jac_s811_96tj0
| s811-10 | [5 empty] | jac_s811_72hd6
| s811-8 | [5 empty] | 19CP2
| t26-1 | [5 empty] | 06826
| E0Y-5 | [5 empty] | chery_e0y_48160
序号 | 时间 | 问题记录 | 是否接管 | 车位类型 | 泊车地点 | 测试车辆 | 备注
planning-c28c99e0e-JAC_S811，
2号坑 | 20240806-15-08-28 | 合格 |  | 视觉垂直两侧车-右 | 地库 | s811-8 | 断头路自测
2号坑 | 20240806-15-11-01 | 合格 |  | 视觉垂直两侧车-右 | 地库 | s811-8 | 断头路自测
2号坑 | 20240806-15-13-26 | 路外揉库时往后规划过短 合格 |  | 视觉垂直两侧车-右 | 地库 | s811-8 | 断头路自测
2号坑 | 20240806-15-17-33 | 合格 |  | 视觉垂直两侧车-右 | 地库 | s811-8 | 断头路自测
2号坑 | 20240806-15-19-42 | 2D规划不合理 |  | 视觉垂直两侧车-右 | 地库 | s811-8 | 断头路自测
1号坑 | 20240806-15-23-50 | 3D不合理 |  | 视觉垂直外车内墙-右 | 地库 | s811-8 | 断头路自测
1号坑 | 20240806-15-27-48 | 泊车完成，自车右后轮贴线 |  | 视觉垂直外车内墙-右 | 地库 | s811-8 | 断头路自测
1号坑 | 20240806-15-31-29 | 合格 |  | 视觉垂直外车内墙-右 | 地库 | s811-8 | 断头路自测
1号坑 | 20240806-15-35-50 | 2R规划过短 |  | 视觉垂直外车内墙-右 | 地库 | s811-8 | 断头路自测
1号坑 | 20240806-15-39-42 | 2R规划过短 |  | 视觉垂直外车内墙-右 | 地库 | s811-8 | 断头路自测
3 | 20240806-15-59-20 | 合格 |  | 视觉垂直内侧车-左 | 地库 | s811-8 | 断头路自测
5 | 20240806-16-01-28 | 合格 |  | 视觉垂直内侧车-左 | 地库 | s811-8 | 断头路自测
| 20240806-16-03-13 | 合格 |  | 视觉垂直外侧车-右 | 地库 | s811-8 | 断头路自测
| 20240806-16-04-40 | 合格 |  | 视觉垂直外侧车-右 | 地库 | s811-8 | 断头路自测
planning-04a0cc33d-JAC_S811，mega_APA_0806-S811-1，ObjectFusion_apa_s811_develop_base_hold_c09740b48796
| 20240806-16-41-56 | 多次二次起步，顿挫 |  | 视觉垂直两侧车-左 | 地库 | s811-8 | 自测
| 20240806-16-47-04 | 合格 |  | 视觉垂直两侧车-左 | 地库 | s811-8 | 自测
| 20240806-16-48-43 | 多次二次起步，顿挫 |  | 视觉垂直两侧车-左 | 地库 | s811-8 | 自测
| 20240806-16-50-19 | 合格 |  | 视觉垂直两侧车-左 | 地库 | s811-8 | 自测
| 20240806-16-51-44 | 车速不稳 |  | 视觉垂直两侧车-左 | 地库 | s811-8 | 自测
| 20240806-16-53-42 | 2R规划未走完 |  | 视觉垂直外车内柱-右 | 地库 | s811-8 | 自测
| 20240806-16-55-17 | 2R规划未走完 |  | 视觉垂直外车内柱-右 | 地库 | s811-8 | 自测
| 20240806-16-57-08 | 2R规划未走完 |  | 视觉垂直外车内柱-右 | 地库 | s811-8 | 自测
| 20240806-16-59-27 | 2R规划未走完 |  | 视觉垂直外车内柱-右 | 地库 | s811-8 | 自测
| 20240806-17-01-32 | 开始泊车后，等待3s左右起步 |  | 视觉垂直外车内柱-右 | 地库 | s811-8 | 自测
| 20240806-17-03-29 | 入库后多次二次起步 |  | 视觉垂直外柱内车-左 | 地库 | s811-8 | 自测
| 20240806-17-05-08 | 合格 |  | 视觉垂直外柱内车-左 | 地库 | s811-8 | 自测
| 20240806-17-06-36 | 合格 |  | 视觉垂直外柱内车-左 | 地库 | s811-8 | 自测
| 20240806-17-08-10 | 合格 |  | 视觉垂直外柱内车-左 | 地库 | s811-8 | 自测
| 20240806-17-09-36 | 合格 |  | 视觉垂直外柱内车-左 | 地库 | s811-8 | 自测
| 20240806-17-15-17 | 合格 |  | 视觉垂直内侧车-右 | 地库 | s811-8 | 自测
| 20240806-17-17-40 | 规划失败 | 接管 | 视觉垂直内侧车-右 | 地库 | s811-8 | 自测
| 20240806-17-20-48 | 规划失败 | 接管 | 视觉垂直两侧车-左 | 地库 | s811-8 | 自测
| 20240806-17-22-37 | 规划失败 | 接管 | 视觉垂直两侧车-左 | 地库 | s811-8 | 自测

## 0807
S811 |  |  |  | 4.6 | 1.869 |  | 2.165
系统版本测试信息 | 车辆
| s811-14 | [5 empty] | jac_s811_96tj0
| s811-10 | [5 empty] | jac_s811_72hd6
| s811-8 | [5 empty] | 19CP2
| t26-1 | [5 empty] | 06826
| E0Y-5 | [5 empty] | chery_e0y_48160
序号 | 时间 | 问题记录 | 是否接管 | 车位类型 | 泊车地点 | 测试车辆 | 备注
control_8938d07，mega_APA_0807-S811-1，planning-2afa657d2-JAC_S811
| 20240807-16-56-33 | 合格 |  | 视觉垂直外柱内车-左 | 地库 | s811-8 | 自测
| 20240807-16-58-25 | 1R过程中规划失败 | 接管 | 视觉垂直外柱内车-左 | 地库 | s811-8 | 自测
| 20240807-16-59-18 | 合格 |  | 视觉垂直外柱内车-左 | 地库 | s811-8 | 自测
| 20240807-17-00-58 | 合格 |  | 视觉垂直外柱内车-左 | 地库 | s811-8 | 自测
| 20240807-17-02-27 | 合格 |  | 视觉垂直外柱内车-左 | 地库 | s811-8 | 自测
| 20240807-17-04-09 | 合格 |  | 视觉垂直外柱内车-左 | 地库 | s811-8 | 自测
planning-df839b6ec-JAC_S811
| 0 | 规划挂掉
| 1 | 规划挂掉
mega_APA_0807-S811-1，planning-2afa657d2-JAC_S811
| 20240807-17-39-37 | 合格 |  | 视觉垂直两侧空-右 | 地库 | s811-8 | 自测
planning-c54e90775-JAC_S811
| 20240807-17-46-52 | 泊车完成，轻微靠左 |  | 视觉垂直两侧空-右 | 地库 | s811-8 | 自测
| 20240807-17-48-03 | 合格 |  | 视觉垂直两侧空-右 | 地库 | s811-8 | 自测
| 20240807-17-49-18 | 合格 |  | 视觉垂直两侧空-右 | 地库 | s811-8 | 自测
| 20240807-17-50-26 | 规划失败 |  | 视觉垂直两侧空-右 | 地库 | s811-8 | 自测
| 20240807-17-51-00 | 合格 |  | 视觉垂直两侧空-右 | 地库 | s811-8 | 自测

## 0808
S811 |  |  |  | 4.6 | 1.869 |  | 2.165
系统版本测试信息 | 车辆
| s811-14 | [5 empty] | jac_s811_96tj0
| s811-10 | [5 empty] | jac_s811_72hd6
| s811-8 | [5 empty] | 19CP2
| t26-1 | [5 empty] | 06826
| t26-3 | [5 empty] | CHERY_TIGGO9_F5N22
| E0Y-5 | [5 empty] | chery_e0y_48160
序号 | 时间 | 问题记录 | 是否接管 | 车位类型 | 泊车地点 | 测试车辆 | 备注
奇瑞3号车验收
| 20240808-09-48-43 | 规划路径走完后，给出下次规划路径等待较长时间 方向盘频繁摆动 规划失败 |  | 视觉垂直外侧车-左 | 地库 | t26-3 | 验收
| 20240808-09-53-22 | 开始泊车后，等待较长时间给出规划，横向执行器受控 每次给出规划时间较长 撞击限位器 |  | 视觉垂直内侧车-右 | 地库 | t26-3 | 验收
| 20240808-10-06-55 | 规划失败 |  | 视觉垂直内侧车-右 | 地库 | t26-3 | 验收

## 0809
S811 |  |  |  | 4.6 | 1.869 |  | 2.165
系统版本测试信息 | 车辆
| s811-14 | [5 empty] | jac_s811_96tj0
| s811-10 | [5 empty] | jac_s811_72hd6
| s811-8 | [5 empty] | 19CP2
| t26-1 | [5 empty] | 06826
| t26-3 | [5 empty] | CHERY_TIGGO9_F5N22
| E0Y-5 | [5 empty] | chery_e0y_48160
序号 | 时间 | 问题记录 | 是否接管 | 车位类型 | 泊车地点 | 测试车辆 | 备注
mega_APA_0809-1_T26，planning-0ea8e8b3c-CHERY_T26-Debug
| 20240809-16-55-45 | 方向盘频繁摆动 可视化延迟过大 规划失败 | 接管 | 外柱内车-右 | 地库 | t26-3 | 自测
| 20240809-17-00-13 | 可视化延迟过大 |  | 外柱内车-右 | 地库 | t26-3 | 自测
mega_APA_0809-2_T26，planning-bb00eac7b-CHERY_T26-Debug
| 20240809-18-49-37 | 车位不释放，规划帧率变小 |  | 视觉垂直外柱内车-右 | 地库 | t26-3 | 自测
| 20240809-18-52-11 | 车位一瞬间释放，规划帧率变小 |  | 视觉垂直外柱内车-右 | 地库 | t26-3 | 自测
| 20240809-18-53-28 | 车位释放异常，车位不可泊 |  | 视觉垂直外柱内车-右 | 地库 | t26-3 | 自测
| 20240809-18-56-09 | 开始泊车规划失败 | 接管 | 视觉垂直外柱内车-右 | 地库 | t26-3 | 自测
mega_APA_0809-2_T26，planning-0ea8e8b3c-CHERY_T26-Debug
| 20240809-19-02-45 | 车位释放异常，车位不可泊 |  | 视觉垂直外柱内车-右 | 地库 | t26-3 | 自测

## 0810
S811 |  |  |  | 4.6 | 1.869 |  | 2.165
系统版本测试信息 | 车辆
| s811-14 | [5 empty] | jac_s811_96tj0
| s811-10 | [5 empty] | jac_s811_72hd6
| s811-8 | [5 empty] | 19CP2
| t26-1 | [5 empty] | 06826
| t26-3 | [5 empty] | CHERY_TIGGO9_F5N22
| E0Y-5 | [5 empty] | chery_e0y_48160
序号 | 时间 | 问题记录 | 是否接管 | 车位类型 | 泊车地点 | 测试车辆 | 备注
planning-bb00eac7b-CHERY_T26-Release，mega_APA_0809-2_T26
| 20240810-12-32-06 | 撞击限位器后完成泊车 泊车完成，右侧压线 1R起步轰油门 |  | 视觉垂直外车内柱-左 | 地库 | t26-3 | 自测
| 20240810-12-36-57 | 2R顿挫 规划失败 | 接管 | 视觉垂直外车内柱-左 | 地库 | t26-3 | 自测
http://10.103.227.10/html/20240820/park_in_data_collection_CHERY_TIGGO9_F5N22_ALL_FILTER_2024-08-10-12-51-55_no_camera.bag.apa.html | 20240810-12-38-35 | 1R起步轰油门 2R规划不合理 3D规划走完，规划失败 | 接管 | 视觉垂直外车内柱-左 | 地库 | t26-3 | 自测
| 20240810-12-40-12 | 1R起步轰油门 泊车完成，右侧压线 |  | 视觉垂直外车内柱-左 | 地库 | t26-3 | 自测
| 20240810-12-41-49 | 入库后规划失败 | 接管 | 视觉垂直外车内柱-左 | 地库 | t26-3 | 自测
| 20240810-12-45-14 | 合格 |  | 视觉垂直外柱内车-右 | 地库 | t26-3 | 自测
| 20240810-12-46-54 | 1D起步过慢后轰油门 规划失败 | 接管 | 视觉垂直外柱内车-右 | 地库 | t26-3 | 自测
| 20240810-12-48-40 | 规划失败 | 接管 | 视觉垂直外柱内车-右 | 地库 | t26-3 | 自测
| 20240810-12-50-19 | 合格 |  | 视觉垂直外柱内车-右 | 地库 | t26-3 | 自测
| 20240810-12-51-54 | 1D起步顿挫 2D规划不合理 3D规划走完规划失败 | 接管 | 视觉垂直外柱内车-右 | 地库 | t26-3 | 自测
| 20240810-12-53-45 | 合格 |  | 视觉垂直两侧空-左 | 地库 | t26-3 | 自测
| 20240810-12-55-32 | 车位不可泊 |  | 视觉垂直两侧空-左 | 地库 | t26-3 | 自测
| 20240810-12-56-45 | 右侧压线 | 接管 | 视觉垂直两侧空-左 | 地库 | t26-3 | 自测
| 20240810-12-58-13 | 合格 |  | 视觉垂直两侧空-左 | 地库 | t26-3 | 自测
| 20240810-13-00-02 | 合格 |  | 视觉垂直两侧空-左 | 地库 | t26-3 | 自测

## 0812
S811 |  |  |  | 4.6 | 1.869 |  | 2.165
系统版本测试信息 | 车辆
| s811-14 | [5 empty] | jac_s811_96tj0
| s811-10 | [5 empty] | jac_s811_72hd6
| s811-8 | [5 empty] | 19CP2
| t26-1 | [5 empty] | 06826
| t26-3 | [5 empty] | CHERY_TIGGO9_F5N22
| E0Y-5 | [5 empty] | chery_e0y_48160
序号 | 时间 | 问题记录 | 是否接管 | 车位类型 | 泊车地点 | 测试车辆 | 备注
mega_APA_0812_T26，control_a21b46e_t26_3
| 20240812-16-18-20 | 规划失败 | 接管 | 视觉垂直两侧空-左 | 地库 | t26-3 | 自测
| 20240812-16-22-25 | 泊车完成，自车靠左 |  | 视觉垂直两侧空-左 | 地库 | t26-3 | 自测
| 20240812-16-24-40 | 规划失败 | 接管 | 视觉垂直两侧空-左 | 地库 | t26-3 | 自测
| 20240812-16-26-34 | 规划失败 | 接管 | 视觉垂直两侧空-左 | 地库 | t26-3 | 自测
| 20240812-16-28-15 | 规划失败 | 接管 | 视觉垂直两侧空-左 | 地库 | t26-3 | 自测
| 20240812-16-36-28 | 规划失败 | 接管 | 视觉垂直外车内柱-左 | 地库 | t26-3 | 自测
| 20240812-16-38-30 | 规划失败 | 接管 | 视觉垂直外车内柱-左 | 地库 | t26-3 | 自测
| 20240812-16-40-13 | 规划失败 | 接管 | 视觉垂直外车内柱-左 | 地库 | t26-3 | 自测
| 20240812-16-43-32 | 规划失败 | 接管 | 视觉垂直外车内柱-左 | 地库 | t26-3 | 自测
| 20240812-16-45-06 | 规划失败 | 接管 | 视觉垂直外车内柱-左 | 地库 | t26-3 | 自测
| 20240812-16-47-14 | 规划失败 | 接管 | 视觉垂直外柱内车-右 | 地库 | t26-3 | 自测
| 20240812-16-49-09 | 规划失败 | 接管 | 视觉垂直外柱内车-右 | 地库 | t26-3 | 自测
改控制参数
| 20240812-16-52-13 | 规划失败 | 接管 | 视觉垂直外柱内车-右 | 地库 | t26-3 | 自测
| 20240812-16-54-09 | 合格 |  | 视觉垂直外柱内车-右 | 地库 | t26-3 | 自测
| 20240812-16-56-02 | 规划失败 | 接管 | 视觉垂直外柱内车-右 | 地库 | t26-3 | 自测
| 20240812-16-57-48 | 合格 |  | 视觉垂直外车内柱-左 | 地库 | t26-3 | 自测
| 20240812-16-59-36 | 开始泊车，目标车位变为不可泊状态 |  | 视觉垂直外车内柱-左 | 地库 | t26-3 | 自测
| 20240812-17-00-35 | 规划失败 | 接管 | 视觉垂直外车内柱-左 | 地库 | t26-3 | 自测
planning-8e8ca8588-CHERY_T26-Release
| 20240812-18-39-25 | 入库后顿挫 |  | 视觉垂直外柱内车-右 | 地库 | t26-3 | 自测
| 20240812-18-41-53 | 合格 |  | 视觉垂直外柱内车-右 | 地库 | t26-3 | 自测
| 20240812-18-44-07 | 合格 |  | 视觉垂直外柱内车-右 | 地库 | t26-3 | 自测
| 20240812-18-45-49 | 2D2R无效揉库 |  | 视觉垂直外柱内车-右 | 地库 | t26-3 | 自测
| 20240812-18-47-59 | 合格 |  | 视觉垂直外柱内车-右 | 地库 | t26-3 | 自测
| 20240812-18-49-55 | 合格 |  | 视觉垂直外车内柱-左 | 地库 | t26-3 | 自测
| 20240812-18-52-07 | 合格 |  | 视觉垂直外车内柱-左 | 地库 | t26-3 | 自测
| 20240812-18-53-48 | 合格 |  | 视觉垂直外车内柱-左 | 地库 | t26-3 | 自测
| 20240812-18-56-03 | 合格 |  | 视觉垂直外车内柱-左 | 地库 | t26-3 | 自测
| 20240812-18-58-19 | mega节点挂掉 |  | 视觉垂直外车内柱-左 | 地库 | t26-3 | 自测
| 20240812-19-01-05 | mega节点挂掉
| 20240812-19-14-55 | 泊车过程中两车位重叠 揉库次数过多 |  | 视觉垂直两侧车-左 | 地库 | t26-3 | 自测
| 20240812-19-17-57 | 泊车过程中两车位重叠 揉库次数过多 规划失败 | 接管 | 视觉垂直两侧车-左 | 地库 | t26-3 | 自测
| 20240812-19-20-53 | 泊车过程中两车位重叠 揉库次数过多 | 接管 | 视觉垂直两侧车-左 | 地库 | t26-3 | 自测
| 20240812-19-23-35 | 规划失败 | 接管 | 视觉垂直两侧车-左 | 地库 | t26-3 | 自测
| 20240812-19-25-32 | 规划失败 | 接管 | 视觉垂直两侧车-左 | 地库 | t26-3 | 自测
control_t26_f9781da
| 20240812-19-37-13 | 制动过重 规划失败 | 接管 | 视觉垂直两侧车-左 | 地库 | t26-3 | 自测
| 20240812-19-38-48 | 合格 |  | 视觉垂直两侧车-左 | 地库 | t26-3 | 自测
| 20240812-19-41-04 | 撞击限位器后完成泊车 泊车完成，自车靠左 |  | 视觉垂直两侧车-右 | 地库 | t26-3 | 自测
| 20240812-19-42-49 | 泊车完成，自车靠左 |  | 视觉垂直两侧车-右 | 地库 | t26-3 | 自测

## 0813
S811 |  |  |  | 4.6 | 1.869 |  | 2.165
系统版本测试信息 | 车辆
| s811-14 | [5 empty] | jac_s811_96tj0
| s811-10 | [5 empty] | jac_s811_72hd6
| s811-8 | [5 empty] | 19CP2
| t26-1 | [5 empty] | 06826
| t26-3 | [5 empty] | CHERY_TIGGO9_F5N22
| E0Y-5 | [5 empty] | chery_e0y_48160
序号 | 时间 | 问题记录 | 是否接管 | 车位类型 | 泊车地点 | 测试车辆 | 备注
断头路演示

## 0814
S811 |  |  |  | 4.6 | 1.869 |  | 2.165
系统版本测试信息 | 车辆
| s811-14 | [5 empty] | jac_s811_96tj0
| s811-10 | [5 empty] | jac_s811_72hd6
| s811-8 | [5 empty] | 19CP2
| t26-1 | [5 empty] | 06826
| t26-3 | [5 empty] | CHERY_TIGGO9_F5N22
| E0Y-5 | [5 empty] | chery_e0y_48160
序号 | 时间 | 问题记录 | 是否接管 | 车位类型 | 泊车地点 | 测试车辆 | 备注
planning-6d2ccc9e2-CHERY_T26-Release，感知引擎
| 20240814-20-27-39 | 泊车完成，轻微靠右 |  | 视觉垂直外柱内车-右 | 地库 | t26-3 | 自测
| 20240814-20-29-23 | 猛轰油门 泊车完成，右后压线 |  | 视觉垂直外柱内车-右 | 地库 | t26-3 | 自测
| 20240814-20-31-09 | 泊车完成，右后压线 |  | 视觉垂直外柱内车-右 | 地库 | t26-3 | 自测
| 20240814-20-32-37 | 泊车完成，自车倾斜 |  | 视觉垂直外柱内车-右 | 地库 | t26-3 | 自测
| 20240814-20-34-10 | 泊车完成，右后压线 |  | 视觉垂直外柱内车-右 | 地库 | t26-3 | 自测
| 20240814-20-35-49 | 目标车位变歪 泊车完成，右后贴线 |  | 视觉垂直外车内柱-左 | 地库 | t26-3 | 自测
| 20240814-20-37-54 | 泊车完成，右后压线 |  | 视觉垂直外车内柱-左 | 地库 | t26-3 | 自测
| 20240814-20-39-19 | 泊车完成，右后贴线 |  | 视觉垂直外车内柱-左 | 地库 | t26-3 | 自测
| 20240814-20-40-54 | 泊车完成，右后压线 |  | 视觉垂直外车内柱-左 | 地库 | t26-3 | 自测
| 20240814-20-42-23 | 合格 |  | 视觉垂直外车内柱-左 | 地库 | t26-3 | 自测
| 20240814-20-44-50 | 两车位轻微重叠 |  | 视觉垂直两侧空-右 | 地库 | t26-3 | 自测
| 20240814-20-46-43 | 车位异常 泊车完成，自车靠左 |  | 视觉垂直两侧空-右 | 地库 | t26-3 | 自测
| 20240814-20-48-20 | 车位异常 泊车完成，自车靠左 |  | 视觉垂直两侧空-右 | 地库 | t26-3 | 自测
| 20240814-20-50-17 | 车位异常 |  | 视觉垂直两侧空-右 | 地库 | t26-3 | 自测
| 20240814-20-52-06 | 合格 |  | 视觉垂直两侧空-右 | 地库 | t26-3 | 自测
| 20240814-20-57-43 | 车位不可泊 |  | 斜列
| 20240814-20-59-00 | 车位不可泊 |  | 斜列
| 20240814-21-02-00 | 规划失败 | 接管 | 斜列
| 20240814-21-07-01 | 车头未入库 |  | 斜列
| 20240814-21-09-19 | 碰撞风险 | 接管 | 斜列

## 0815
S811 |  |  |  | 4.6 | 1.869 |  | 2.165
系统版本测试信息 | 车辆
| s811-14 | [5 empty] | jac_s811_96tj0
| s811-10 | [5 empty] | jac_s811_72hd6
| s811-8 | [5 empty] | 19CP2
| t26-1 | [5 empty] | 06826
| t26-3 | [5 empty] | CHERY_TIGGO9_F5N22
| E0Y-5 | [5 empty] | chery_e0y_48160
序号 | 时间 | 问题记录 | 是否接管 | 车位类型 | 泊车地点 | 测试车辆 | 备注
lanning-6d2ccc9e2-CHERY_T26-Release
| 20240815-10-18-02 | 泊车完成，自车左侧压线 |  | 视觉水平两侧车-右 | 泊寓 | t26-3 | 自测
| 20240815-10-20-12 | 短距离前后规划 | 接管 | 视觉水平两侧车-右 | 泊寓 | t26-3 | 自测
| 20240815-10-22-59 | 1D二次规划 |  | 视觉水平两侧车-右 | 泊寓 | t26-3 | 自测
| 20240815-10-25-17 | 泊车完成，自车左侧压线 |  | 视觉水平两侧车-右 | 泊寓 | t26-3 | 自测
| 20240815-10-28-54 |  |  | 视觉水平两侧车-右 | 泊寓 | t26-3 | 自测
| 20240815-10-30-59 | 预规划，误释放 | 接管 | 视觉水平两侧车-右 | 泊寓 | t26-3 | 自测
| 20240815-10-31-54 | 预规划，误释放 | 接管 | 视觉水平两侧车-右 | 泊寓 | t26-3 | 自测
| 20240815-10-33-10 | 泊车完成，自车左侧压线 |  | 视觉水平两侧车-右 | 泊寓 | t26-3 | 自测
| 20240815-10-42-16 | 泊车完成，自车左侧压线 |  | 视觉水平两侧车-右 | 泊寓 | t26-3 | 自测
| 20240815-10-45-40 | 泊车完成，自车左侧压线 |  | 视觉水平两侧车-右 | 泊寓 | t26-3 | 自测
| 20240815-10-48-18 | 车位状态可泊不可泊闪烁
| 20240815-10-54-57 | 超声波探地现象 | laixiang
| 20240815-10-57-47 | 泊车过程中车位变歪 规划失败 |  | 视觉垂直两侧车-左 | 泊寓 | t26-3 | 自测
t26-4
| 20240815-15-00-29 | 可视化卡顿
| 20240815-15-01-35 | 可视化卡顿

## 0816
S811 |  |  |  | 4.6 | 1.869 |  | 2.165
系统版本测试信息 | 车辆
| s811-14 | [5 empty] | jac_s811_96tj0
| s811-10 | [5 empty] | jac_s811_72hd6
| s811-8 | [5 empty] | 19CP2
| t26-1 | [5 empty] | 06826
| t26-3 | [5 empty] | CHERY_TIGGO9_F5N22
| E0Y-5 | [5 empty] | chery_e0y_48160
序号 | 时间 | 问题记录 | 是否接管 | 车位类型 | 泊车地点 | 测试车辆 | 备注
| 20240816-10-44-16 | 车位放置锥桶、轮胎、水马障碍物，车位释放 |  |  |  |  | 锥桶、轮胎、水马
| 20240816-10-47-51 | 车位放置锥桶、轮胎、水马障碍物，车位释放 |  |  |  |  | 锥桶、轮胎、水马
| 20240816-10-48-43 | 车位放置锥桶、轮胎、水马障碍物，车位释放 |  |  |  |  | 锥桶、轮胎、水马
| 20240816-10-45-12 | 车位放置锥桶、轮胎、水马障碍物，车位释放 |  |  |  |  | 锥桶、轮胎、水马
| 20240816-10-49-53 | 车位放置锥桶、轮胎、水马障碍物，车位释放 |  |  |  |  | 锥桶、轮胎、水马
| 20240816-10-51-01 | 车位放置锥桶、轮胎、水马障碍物，车位释放 |  |  |  |  | 锥桶、轮胎、水马
| 20240816-10-53-23 | 合格 |  | 视觉垂直外侧柱-右
| 20240816-10-55-24 | 泊车完成，自车左侧轮胎压线 |  | 视觉垂直两侧空-右
| 20240816-10-57-26 | 泊车完成，自车在车位倾斜，左前、右后压线 |  | 视觉垂直内侧柱-右
| 20240816-11-00-22 | 泊车完成，自车右侧轮胎贴线 |  | 视觉水平外侧车-左

## 0819
S811 |  |  |  | 4.6 | 1.869 |  | 2.165
系统版本测试信息 | 车辆
| s811-14 | [5 empty] | jac_s811_96tj0
| s811-10 | [5 empty] | jac_s811_72hd6
| s811-8 | [5 empty] | 19CP2
| t26-1 | [5 empty] | 06826
| t26-3 | [5 empty] | CHERY_TIGGO9_F5N22
| E0Y-5 | [5 empty] | chery_e0y_48160
序号 | 时间 | 问题记录 | 是否接管 | 车位类型 | 泊车地点 | 测试车辆 | 备注
planning-de91a6f67-CHERY_T26-Release
| 20240819-10-58-15 | 合格 |  | 视觉垂直外柱内车-左 | 地库 | t26-3 | 自测
| 20240819-10-59-57 | 合格 |  | 视觉垂直外柱内车-左 | 地库 | t26-3 | 自测
| 20240819-11-01-49 | 合格 |  | 视觉垂直外柱内车-左 | 地库 | t26-3 | 自测
| 20240819-11-03-33 | 合格 |  | 视觉垂直外柱内车-左 | 地库 | t26-3 | 自测
| 20240819-11-05-09 | 合格 |  | 视觉垂直外柱内车-左 | 地库 | t26-3 | 自测
| 20240819-11-07-12 | 合格 |  | 视觉垂直外车内柱-右 | 地库 | t26-3 | 自测
| 20240819-11-08-41 | 合格 |  | 视觉垂直外车内柱-右 | 地库 | t26-3 | 自测
| 20240819-11-10-25 | 泊车过程中，目标车位与其他车位不在同一水平线上 |  | 视觉垂直外车内柱-右 | 地库 | t26-3 | 自测
| 20240819-11-12-45 | 1D起步顿挫 |  | 视觉垂直外车内柱-右 | 地库 | t26-3 | 自测
| 20240819-11-14-39 | 1D起步顿挫 泊车过程中，目标车位左侧库线与右车位右库线重叠 |  | 视觉垂直外车内柱-右 | 地库 | t26-3 | 自测
泊车过程中，自车与右侧车位间隙变大，与左侧车位库线重叠 | 20240819-11-16-47 | 1D起步顿挫 泊车过程中，目标车位左侧库线与右车位右库线重叠 泊车完成，自车靠右贴线 |  | 视觉垂直两侧车-左 | 地库 | t26-3 | 自测
| 20240819-11-18-55 | 1R自车刹停，规划失败 |  | 视觉垂直两侧车-左 | 地库 | t26-3 | 自测
| 20240819-11-20-10 | 合格 |  | 视觉垂直两侧车-左 | 地库 | t26-3 | 自测
| 20240819-11-22-49 | 合格 |  | 视觉垂直两侧车-左 | 地库 | t26-3 | 自测
| 20240819-11-24-37 | 撞击限位器后完成泊车 2R二次起步 |  | 视觉垂直两侧车-左 | 地库 | t26-3 | 自测
系统版本
| 20240819-16-09-42 | 砖草垂直车位数据采集，未释放车位 泊车过程中，车位变形 |  | 视觉垂直砖草两侧空-左 | 路边 | t26-3 | 自测
| 20240819-16-14-00 | 巡库过程中，车位密集区域，部分垂直车位不放出，当可视化界面即将走过时，车位释放 十字路口，车位误释放 |  | 巡库 | 路边 | t26-3 | 自测
| 20240819-16-18-31 | 1D同方向多次规划 方向盘频繁摆动 |  | 视觉水平两侧空-右 | 路边 | t26-3 | 自测
| 20240819-16-22-22 | 巡库过程中，车道误释放垂直车位 1R规划走完，规划失败 |  | 视觉水平两侧空-右 | 路边 | t26-3 | 自测
| 20240819-16-27-37 | 水平车位释放异常 水平车位误释放成垂直车位 |  | 视觉水平两侧空-右 | 路边 | t26-3 | 自测
| 20240819-16-44-48 | 垂直车位误释放 |  | 视觉砖石车位 | 声谷 | t26-3 | 自测
| 20240819-16-57-54 | 泊车过程中目标车位变形 泊车完成，自车偏左 |  | 视觉垂直两侧空-右 | 奥莱 | t26-3 | 自测
| 20240819-17-00-19 | 泊车过程中车位与左侧车位空间变大 |  | 视觉垂直外车内柱-右 | 奥莱 | t26-3 | 自测
| 20240819-17-02-37 | 碰撞风险 | 接管 | 视觉垂直外柱内车-左 | 奥莱 | t26-3 | 自测
| 20240819-17-05-58 | 碰撞风险 |  | 视觉垂直外柱内车-左 | 奥莱 | t26-3 | 自测
| 20240819-17-09-59 | 车位采集 |  | 视觉垂直外柱内车-左 | 奥莱 | t26-3 | 自测
| 20240819-17-11-18 | 泊车过程中，目标车位与相邻车位距离变远 |  | 视觉垂直内侧柱-左 | 奥莱 | t26-3 | 自测
| 20240819-17-14-26 | 垂直砖草数据采集，车位释放 |  | 视觉垂直砖草 | 奥莱 | t26-3 | 自测
| 20240819-17-19-53 | 垂直砖草数据采集，车位释放 |  | 视觉垂直砖草 | 奥莱 | t26-3 | 自测
| 20240819-17-24-43 | 垂直砖草数据采集，车位释放 |  | 视觉垂直砖草 | 奥莱 | t26-3 | 自测

## 0820
S811 |  |  |  | 4.6 | 1.869 |  | 2.165
系统版本测试信息 | 车辆
| s811-14 | [5 empty] | jac_s811_96tj0
| s811-10 | [5 empty] | jac_s811_72hd6
| s811-8 | [5 empty] | 19CP2
| t26-1 | [5 empty] | 06826
| t26-3 | [5 empty] | CHERY_TIGGO9_F5N22
| E0Y-5 | [5 empty] | chery_e0y_48160
序号 | 时间 | 问题记录 | 是否接管 | 车位类型 | 泊车地点 | 测试车辆 | 备注
control_t26_5ceb976
| 20240820-14-09-57 | 合格 |  | 视觉垂直外柱内车-左 | 地库 | t26-3 | 自测
| 20240820-14-12-08 | 规划失败 | 接管 | 视觉垂直外柱内车-左 | 地库 | t26-3 | 自测
| 20240820-14-18-09 | 合格 |  | 视觉垂直外柱内车-左 | 地库 | t26-3 | 自测
| 20240820-14-19-52 | 合格 |  | 视觉垂直外车内柱-右 | 地库 | t26-3 | 自测
| 20240820-14-21-26 | 合格 |  | 视觉垂直外车内柱-右 | 地库 | t26-3 | 自测
| 20240820-14-23-03 | 合格 |  | 视觉垂直外车内柱-右 | 地库 | t26-3 | 自测
稳定版本测试——泛化+采集
| 20240820-15-18-42 | 相同车位车位显示大小不一致 部分车位未释放 通道宽4m左右，所有斜列车位均为不可泊状态 斜列车位数据采集 |  | 斜列
| 20240820-15-27-28 | 斜列车位数据采集 |  | 斜列
| 20240820-15-36-16 | 斜列车位数据采集 |  | 斜列
| 20240820-15-38-23 | 斜列车位数据采集 |  | 斜列
| 20240820-16-11-35 | 砖草垂直车位采集 |  | 视觉垂直砖草车位
| 20240820-16-12-24 | 撞击限位器后完成泊车 |  | 砖草两侧空-左
| 20240820-16-18-27 | 砖草垂直车位采集 |  | 视觉垂直砖草车位
| 20240820-16-20-50 | 砖草垂直车位采集 |  | 视觉垂直砖草车位
| 20240820-16-22-47 | 砖草垂直车位采集，1个车位释放异常 |  | 视觉垂直砖草车位
| 20240820-16-25-36 | 开始泊车，目标车位变为不可泊状态，规划失败 | 接管 | 视觉水平两侧车-右 | 路边 | t26-3 | 自测
| 20240820-16-26-57 | 1D规划路径过长 1D规划走完，规划失败 | 接管 | 视觉水平两侧空-右 | 路边 | t26-3 | 自测
| 20240820-16-28-10 | 开始泊车，目标车位变为不可泊状态，规划失败 | 接管 | 视觉水平两侧空-右 | 路边 | t26-3 | 自测
| 20240820-16-30-02 | 开始泊车，目标车位变为不可泊状态，规划失败 | 接管 | 视觉水平两侧空-右 | 路边 | t26-3 | 自测
| 20240820-16-30-55 | 1D同方向再规划 泊车完成，前后不居中 |  | 视觉水平两侧空-右 | 路边 | t26-3 | 自测
| 20240820-16-32-45 | 开始泊车，目标车位变为不可泊状态，规划失败 | 接管 | 视觉水平两侧空-右 | 路边 | t26-3 | 自测
| 20240820-16-39-18 | 路沿上车位，车位释放 |  | 视觉垂直砖地车位
| 20240820-16-40-17 | 巡库时，通道4m左右，右侧车位释放，左侧不释放 |  | 视觉垂直砖地车位
| 20240820-16-42-13 | 路沿上车位，车位释放 |  | 视觉垂直砖地车位
| 20240820-16-49-16 | 车位中间放置轮胎，车位不可泊 车位中间放置锥桶，车位可泊 |  | 通用障碍物数据采集 | 地库 | t26-3 | 自测
| 20240820-16-52-08 | 往前巡库： 大锥桶、小锥桶、轮胎、水马都没有释放 往后巡库： 大锥桶车位释放 |  | 左侧巡库 | 地库 | t26-3 | 自测
| 20240820-16-54-55 | 往前巡库： 大锥桶、小锥桶、轮胎、水马都没有释放 |  | 左侧巡库 | 地库 | t26-3 | 自测
| 20240820-16-57-47 | 往前巡库： 小锥桶、轮胎、水马释放车位，车位状态不可泊 放置大锥桶释车位一瞬间闪烁 |  | 左侧巡库 | 地库 | t26-3 | 自测
| 20240820-16-59-35 | 车位里放置水马车位释放 |  | 左侧巡库 | 地库 | t26-3 | 自测
| 20240820-17-00-37 | 车位里放置水马车位释放 |  | 左侧巡库 | 地库 | t26-3 | 自测
| 20240820-17-04-46 | 撞击水马 | 接管 | 视觉垂直外车内柱-左 | 地库 | t26-3 | 自测
| 20240820-17-12-43 | 自车开过柱子，后环视可以看到水马 |  | 左侧巡库 | 地库 | t26-3 | 自测
planning-ac0062a4f-CHERY_T26
| 20240820-19-59-27 | 规划失败 | 接管 | 视觉垂直两侧空-右 | 地库 | t26-3 | 自测（车头泊入
| 20240820-20-01-52 | 规划失败 | 接管 | 视觉垂直两侧空-右 | 地库 | t26-3 | 自测（车头泊入
| 20240820-20-08-11 | 规划失败 | 接管 | 视觉垂直两侧空-右 | 地库 | t26-3 | 自测（车头泊入
planning-248-t26_dead_end
| 20240820-21-00-06 | 撞击限位器后完成泊车 |  | 视觉垂直两侧空-右 | 地库 | t26-3 | 自测
| 20240820-21-03-54 | 撞击限位器后完成泊车 |  | 视觉垂直两侧空-右 | 地库 | t26-3 | 自测
| 20240820-21-06-05 | 撞击限位器后完成泊车 |  | 视觉垂直两侧空-右 | 地库 | t26-3 | 自测

## 0821
S811 |  |  |  | 4.6 | 1.869 |  | 2.165
系统版本测试信息 | 车辆
| s811-14 | [5 empty] | jac_s811_96tj0
| s811-10 | [5 empty] | jac_s811_72hd6
| s811-8 | [5 empty] | 19CP2
| t26-1 | [5 empty] | 06826
| t26-3 | [5 empty] | CHERY_TIGGO9_F5N22
| E0Y-5 | [5 empty] | chery_e0y_48160
序号 | 时间 | 问题记录 | 是否接管 | 车位类型 | 泊车地点 | 测试车辆 | 备注
planning-248-t26_dead_end
| 20240821-10-05-10 | 撞击限位器 最后一把往前规划走完，自车长时间停在原地后规划失败 | 接管 | 视觉垂直两侧车-右 | 地库 | t26-3 | 断头路自测
| 20240821-10-09-01 | 撞击限位器 最后一把往前规划走完，自车长时间停在原地后规划失败 | 接管 | 视觉垂直两侧车-右 | 地库 | t26-3 | 断头路自测
| 20240821-10-12-37 | 最后一把规划走完，规划失败 | 接管 | 视觉垂直两侧车-右 | 地库 | t26-3 | 断头路自测
| 20240821-10-14-50 | 2D规划不合理 撞击限位器 最后一把往前规划走完，自车长时间停在原地后规划失败 | 接管 | 视觉垂直两侧车-右 | 地库 | t26-3 | 断头路自测
| 20240821-10-14-50 | 最后一把规划走完，规划失败 | 接管 | 视觉垂直两侧车-右 | 地库 | t26-3 | 断头路自测
planning-9c584e39f-CHERY_T26
| 20240821-10-51-45 | 2D规划走完，规划失败 | 接管 | 视觉垂直两侧空-左 | 地库 | t26-3 | 自测
| 20240821-10-53-37 | 2D规划不合理 2D规划走完，规划失败 | 接管 | 视觉垂直两侧空-左 | 地库 | t26-3 | 自测
| 20240821-10-55-02 | 2D规划不合理 2D规划走完，规划失败 | 接管 | 视觉垂直两侧空-左 | 地库 | t26-3 | 自测
mega_APA_0821_T26
| 20240821-14-39-20 | 泊车过程中，车位变歪 |  | 视觉垂直外车内柱-左 | 地库 | t26-3 | 自测
| 20240821-14-41-36 | 1R、2D制动过重 |  | 视觉垂直外车内柱-左 | 地库 | t26-3 | 自测
| 20240821-14-43-27 | 泊车完成，自车靠右 |  | 视觉垂直外车内柱-左 | 地库 | t26-3 | 自测
| 20240821-14-45-07 | 泊车完成，自车靠右 |  | 视觉垂直外车内柱-左 | 地库 | t26-3 | 自测
| 20240821-14-48-32 | 合格 |  | 视觉垂直外车内柱-左 | 地库 | t26-3 | 自测
| 20240821-14-50-07 | 泊车完成，自车靠右 |  | 视觉垂直外柱内车-右 | 地库 | t26-3 | 自测
| 20240821-14-52-21 | 泊车过程中，目标车位与相邻车位相邻库线重叠 |  | 视觉垂直外柱内车-右 | 地库 | t26-3 | 自测
| 20240821-14-54-51 | 泊车过程中，目标车位与相邻车位相邻库线重叠 |  | 视觉垂直外柱内车-右 | 地库 | t26-3 | 自测
| 20240821-14-56-47 | 合格 |  | 视觉垂直外柱内车-右 | 地库 | t26-3 | 自测
| 20240821-14-59-00 | 1D起步顿挫 |  | 视觉垂直外柱内车-右 | 地库 | t26-3 | 自测
| 20240821-15-01-46 | 合格 |  | 视觉垂直两侧车-左 | 地库 | t26-3 | 自测
| 20240821-15-04-08 | 碰撞风险 | 接管 | 视觉垂直两侧车-左 | 地库 | t26-3 | 自测
| 20240821-15-06-40 | 1D起步顿挫 碰撞风险 | 接管 | 视觉垂直两侧车-左 | 地库 | t26-3 | 自测
ObjectFusion_apa_2.4.8_1cd1f343aaa77b8，mega_APA_0821-1_T26
| 20240821-19-19-29 | 撞击限位器后完成泊车 |  | 视觉垂直外车内柱-左 | 地库 | t26-3 | 自测
| 20240821-19-22-14 | 撞击限位器后完成泊车 |  | 视觉垂直外车内柱-左 | 地库 | t26-3 | 自测
| 20240821-19-23-48 | 撞击限位器后完成泊车 |  | 视觉垂直外车内柱-左 | 地库 | t26-3 | 自测
| 20240821-19-25-34 | 撞击限位器后完成泊车 |  | 视觉垂直外车内柱-左 | 地库 | t26-3 | 自测
| 20240821-19-27-41 | 撞击限位器后完成泊车 |  | 视觉垂直外车内柱-左 | 地库 | t26-3 | 自测
ObjectFusion_apa_2.4.8_1cd1f343aaa77b8，mega_APA_0821-1_T26，planning-93786cfaf-CHERY_T26-Release
| 20240821-19-44-32 | 合格 |  | 视觉垂直两侧车-左 | 地库 | t26-3 | 自测
| 20240821-19-47-15 | 合格 |  | 视觉垂直两侧车-左 | 地库 | t26-3 | 自测
| 20240821-19-48-53 | 合格 |  | 视觉垂直两侧车-左 | 地库 | t26-3 | 自测
| 20240821-19-50-54 | 合格 |  | 视觉垂直两侧车-左 | 地库 | t26-3 | 自测
| 20240821-20-01-22 | 合格 |  | 视觉水平两侧车-右 | 地库 | t26-3 | 自测
| 20240821-20-03-24 | 合格 |  | 视觉水平两侧车-右 | 地库 | t26-3 | 自测
| 20240821-20-05-17 | 1D同方向二次规划，路径走完后规划失败 | 接管 | 视觉水平两侧车-右 | 地库 | t26-3 | 自测
| 20240821-20-06-22 | 合格 |  | 视觉水平两侧车-右 | 地库 | t26-3 | 自测

## 0822
S811 |  |  |  | 4.6 | 1.869 |  | 2.165
系统版本测试信息 | 车辆 | 数据路径 |  |  |  |  | hostname
| s811-8 | [5 empty] | 19CP2
| t26-3 | /data_cold/abu_zone/autoparse/chery_tiggo9_f5n22/trigger/20240822/ |  |  |  |  | CHERY_TIGGO9_F5N22
t26-4
序号 | 时间 | 问题记录 | 是否接管 | 车位类型 | 泊车地点 | 测试车辆 | 备注
planning-93c2948ec-CHERY_T26
| 20240822-09-51-18 | 揉库次数过多 最后一把规划走完，规划失败 | 接管 | 视觉垂直两侧车-右 | 地库 | t26-3 | 断头路自测
| 20240822-09-54-30 | 2R同方向二次规划 撞击限位器后完成泊车 泊车完成，自车靠左 |  | 视觉垂直两侧车-右 | 地库 | t26-3 | 断头路自测
| 20240822-09-58-31 | 1D规划不合理 泊车过程中，目标车位变形 撞击限位器后完成泊车，自车倾斜 |  | 视觉垂直两侧车-右 | 地库 | t26-3 | 断头路自测
| 20240822-10-01-53 | 前四把规划不合理 入库时碰撞风险 撞击限位器后完成泊车 |  | 视觉垂直两侧车-右 | 地库 | t26-3 | 断头路自测
| 20240822-10-05-23 | 规划异常，起步轰油门，碰撞风险 | 接管 | 视觉垂直两侧车-右 | 地库 | t26-3 | 断头路自测
| 20240822-10-07-46 | 泊车过程中突然刹停，规划失败 | 接管 | 视觉垂直两侧车-右 | 地库 | t26-3 | 断头路自测
| 20240822-10-10-53 | 泊车完成，自车靠左 |  | 视觉垂直两侧车-右 | 地库 | t26-3 | 断头路自测
control_t26_1d34dc4，planning-f46d54627-CHERY_T26-Release
| 20240822-11-05-19 | 合格 |  | 视觉垂直两侧车-左 | 地库 | t26-3 | 自测
改 | 20240822-11-07-29 | 撞击限位器后完成泊车 |  | 视觉垂直两侧车-左 | 地库 | t26-3 | 自测
改 | 20240822-11-10-41 | 制动过重 |  | 视觉垂直两侧车-左 | 地库 | t26-3 | 自测
| 20240822-11-12-25 | 合格 |  | 视觉垂直两侧车-左 | 地库 | t26-3 | 自测
| 20240822-11-14-02 | 合格 |  | 视觉垂直两侧车-左 | 地库 | t26-3 | 自测
| 20240822-11-15-30 | 1R制动过重 |  | 视觉垂直外柱内车-左 | 地库 | t26-3 | 自测
| 20240822-11-17-15 | 规划终点制动过重 |  | 视觉垂直外柱内车-左 | 地库 | t26-3 | 自测
| 20240822-11-19-13 | 合格 |  | 视觉垂直外车内柱-右 | 地库 | t26-3 | 自测
| 20240822-11-20-54 | 1D起步顿挫 |  | 视觉垂直外车内柱-右 | 地库 | t26-3 | 自测
| 20240822-11-22-56 | 合格 |  | 视觉垂直外车内柱-右 | 地库 | t26-3 | 自测
planning-50e99af78-CHERY_T26
| 20240822-14-21-50 | 撞击限位器 无效揉库次数过多 规划失败 |  | 视觉垂直两侧空-右 | 地库 | t26-3 | 车头入库
| 20240822-14-24-51 | 撞击限位器 无效揉库次数过多 规划失败 |  | 视觉垂直两侧空-右 | 地库 | t26-3 | 车头入库
| 20240822-14-27-01 | 撞击限位器 无效揉库次数过多 规划失败 |  | 视觉垂直两侧空-右 | 地库 | t26-3 | 车头入库
control_t26_a2b4174
| 20240822-15-55-28 | 合格 |  | 视觉垂直两侧车-左 | 地库 | t26-3 | 自测
| 20240822-15-57-01 | 合格 |  | 视觉垂直两侧车-左 | 地库 | t26-3 | 自测
| 20240822-15-58-38 | 合格 |  | 视觉垂直两侧车-左 | 地库 | t26-3 | 自测
planning-f4f14c7dd-CHERY_T26
0 | 20240822-19-16-39 | 1D走完规划失败 | 接管 | 视觉垂直两侧空-右 | 地库 | t26-3 | 车头入库
1 | 20240822-19-18-09 | 2D走完规划失败 | 接管 | 视觉垂直两侧空-右 | 地库 | t26-3 | 车头入库
2 | 20240822-19-19-32 | 2D走完规划失败 | 接管 | 视觉垂直两侧空-右 | 地库 | t26-3 | 车头入库
mega_APA_0822_T26，control_t26_bf16501
| 20240822-19-35-54 | 1D起步顿挫 |  | 视觉垂直两侧车-右 | 地库 | t26-3 | 自测
| 20240822-19-39-12 | 合格 |  | 视觉垂直两侧车-右 | 地库 | t26-3 | 自测
| 20240822-19-41-12 | 合格 |  | 视觉垂直两侧车-右 | 地库 | t26-3 | 自测
| 20240822-19-43-03 | 合格 |  | 视觉垂直两侧车-右 | 地库 | t26-3 | 自测
| 20240822-19-44-43 | 合格 |  | 视觉垂直两侧车-右 | 地库 | t26-3 | 自测
| 20240822-19-47-18 | 入库后频繁二次起步 规划失败 | 接管 | 视觉垂直外柱内车-右 | 地库 | t26-3 | 自测
| 20240822-19-49-03 | 制动过重 撞击限位器后，泊车完成 |  | 视觉垂直外柱内车-右 | 地库 | t26-3 | 自测
| 20240822-19-50-53 | 1D起步顿挫 撞击限位器后，泊车完成 |  | 视觉垂直外柱内车-右 | 地库 | t26-3 | 自测
| 20240822-19-53-08 | 撞击限位器后，泊车完成 |  | 视觉垂直外柱内车-右 | 地库 | t26-3 | 自测
planning-8e503ec9a-CHERY_T26-Release，mega_APA_0822_T26，control_t26_bf16501
| 20240822-20-07-12 | 合格 |  | 视觉垂直外柱内车-右 | 地库 | t26-3 | 自测
| 20240822-20-09-03 | 1D起步顿挫 |  | 视觉垂直外车内柱-右 | 地库 | t26-3 | 自测
| 20240822-20-10-44 | 1D起步顿挫 撞击限位器后，泊车完成 |  | 视觉垂直外车内柱-右 | 地库 | t26-3 | 自测
| 20240822-20-12-50 | 泊车完成，自车右后轮压线 |  | 视觉垂直外车内柱-右 | 地库 | t26-3 | 自测
| 20240822-20-15-01 | 泊车完成，自车右后轮贴线 |  | 视觉垂直外车内柱-右 | 地库 | t26-3 | 自测
| 20240822-20-17-00 | 撞击限位器后，泊车完成 |  | 视觉垂直外车内柱-右 | 地库 | t26-3 | 自测
| 20240822-20-20-00 | 撞击限位器后，泊车完成 |  | 视觉垂直两侧车-左 | 地库 | t26-3 | 自测
| 20240822-20-21-39 | 撞击限位器后，泊车完成 |  | 视觉垂直两侧车-左 | 地库 | t26-3 | 自测
| 20240822-20-27-30 | 车位变歪 撞击限位器 |  | 视觉垂直两侧车-左 | 地库 | t26-3 | 断头路自测
| 20240822-20-30-52 | 车位变歪 撞击限位器 |  | 视觉垂直两侧车-左 | 地库 | t26-3 | 断头路自测
mega_APA_0822_T26，control_t26_bf16501，planning-aa1592b09-CHERY_T26
| 20240822-20-39-48 | 3D规划走完，规划失败 | 接管 | 视觉垂直两侧空-右 | 地库 | t26-3 | 车头入库
| 20240822-20-41-40 | 2D规划走完，规划失败 | 接管 | 视觉垂直两侧空-右 | 地库 | t26-3 | 车头入库
| 20240822-20-43-36 | 2D规划走完，规划失败 | 接管 | 视觉垂直两侧空-右 | 地库 | t26-3 | 车头入库

## 0823
S811 |  |  |  | 4.6 | 1.869 |  | 2.165
系统版本测试信息 | 车辆 | 数据路径 |  |  |  |  | hostname
| s811-8 | [5 empty] | 19CP2
| t26-3 | /data_cold/abu_zone/autoparse/chery_tiggo9_f5n22/trigger/20240823/ |  |  |  |  | CHERY_TIGGO9_F5N22
t26-4
序号 | 时间 | 问题记录 | 是否接管 | 车位类型 | 泊车地点 | 测试车辆 | 备注
control_t26_ff98f7b planning-c5c379796-CHERY_T26-Release
| 20240823-10-32-37 | 揉库五次 |  | 两侧车-右
| 20240823-10-37-57 | 揉库五次 |  | 两侧车-右
| 20240823-10-40-33 | 揉库五次 |  | 两侧车-右
| 20240823-10-44-36 | 泊车失败 |  | 两侧车-左
| 20240823-10-46-31 | 成功，车位释放不稳定 |  | 两侧车-左
| 20240823-10-49-33 | 成功 |  | 两侧车-左
| 20240823-11-18-47 | 不释放车位 |  | 两侧车-左，右障碍车压线
| 20240823-11-20-35 | 右后碰撞风险接管 |  | 两侧车-左，右障碍车压线
| 20240823-11-22-21 | 车位释放不稳定，右后碰撞风险接管 |  | 两侧车-左，右障碍车压线
| 20240823-11-30-53 | 成功
| 20240823-10-56-03 | 1D往前规划两段路径，库内自车卡住不动，规划挂掉
planning-af88040be-CHERY_T26
| 20240823-15-10-23 | 车头入库后失败 |  | 车头泊入两侧空
| 20240823-15-23-35 | 库外in secure |  | 车头泊入两侧空
| 20240823-15-26-17 | 库内insecure |  | 车头泊入两侧空

## 0824
S811 |  |  |  | 4.6 | 1.869 |  | 2.165
系统版本测试信息 | 车辆 | 数据路径 |  |  |  |  | hostname
| s811-8 | [5 empty] | 19CP2
| t26-3 | /data_cold/abu_zone/autoparse/chery_tiggo9_f5n22/trigger/20240824/ |  |  |  |  | CHERY_TIGGO9_F5N22
t26-4
序号 | 时间 | 问题记录 | 是否接管 | 车位类型 | 泊车地点 | 测试车辆 | 备注
planning-4172c4a2f-CHERY_T26-Release
| 20240824-16-32-41 | 揉库次数过多 泊车完成，自车倾斜 |  | 视觉垂直外车内柱-左 | 地库 | t26-3 | 自测
| 20240824-16-35-11 | 揉库次数过多 泊车完成，自车倾斜 车位更新异常 |  | 视觉垂直外车内柱-左 | 地库 | t26-3 | 自测
| 20240824-16-37-51 | 泊车完成，自车倾斜 巡库时，车位显示杂乱 |  | 视觉垂直外车内柱-左 | 地库 | t26-3 | 自测
planning-f2bbfb807-CHERY_T26-Release
| 20240824-16-53-40 | 泊车完成，自车倾斜 泊车过程中，车位变歪 |  | 视觉垂直外车内柱-左 | 地库 | t26-3 | 自测
| 20240824-17-04-24 | 泊车完成，自车左侧压线 自车入库后车位变歪 揉库次数过多 |  | 视觉垂直外车内柱-左 | 地库 | t26-3 | 自测
| 20240824-17-07-50 | 碰撞风险 | 接管 | 视觉垂直外柱内车-右 | 地库 | t26-3 | 自测
| 20240824-17-10-38 | 合格 |  | 视觉垂直内侧柱-右 | 地库 | t26-3 | 自测
| 20240824-17-12-24 | 撞击限位器 |  | 视觉垂直外侧柱-左 | 地库 | t26-3 | 自测
改参数
| 20240824-17-17-33 | 合格 |  | 视觉垂直外侧柱-左 | 地库 | t26-3 | 自测
| 20240824-17-20-13 | 合格 |  | 视觉垂直外侧柱-左 | 地库 | t26-3 | 自测
| 20240824-17-21-46 | 合格 |  | 视觉垂直外侧柱-左 | 地库 | t26-3 | 自测
| 20240824-17-23-16 | 泊车完成，自车靠左 |  | 视觉垂直外侧柱-左 | 地库 | t26-3 | 自测

## 0825
S811 |  |  |  | 4.6 | 1.869 |  | 2.165
系统版本测试信息 | 车辆 | 数据路径 |  |  |  |  | hostname
| s811-8 | [5 empty] | 19CP2
| t26-3 | /data_cold/abu_zone/autoparse/chery_tiggo9_f5n22/trigger/20240825/ |  |  |  |  | CHERY_TIGGO9_F5N22
t26-4
序号 | 时间 | 问题记录 | 是否接管 | 车位类型 | 泊车地点 | 测试车辆 | 备注
mega_APA_0825_T26，planning-1bd04039b-CHERY_T26-Release
| 20240825-14-36-16 | 合格 |  | 视觉垂直两侧车-左 | 地库 | t26-3 | 自测
| 20240825-14-38-37 | 入库时突然刹停，制动过重 |  | 视觉垂直两侧车-左 | 地库 | t26-3 | 自测
| 20240825-14-40-46 | 合格 |  | 视觉垂直两侧车-左 | 地库 | t26-3 | 自测
| 20240825-14-42-22 | 合格 |  | 视觉垂直两侧车-右 | 地库 | t26-3 | 自测
| 20240825-14-44-09 | 合格 |  | 视觉垂直两侧车-右 | 地库 | t26-3 | 自测
| 20240825-14-46-37 | 泊车完成，右后轮偏右 |  | 视觉垂直外柱内车-右 | 地库 | t26-3 | 自测
| 20240825-14-48-48 | 合格 |  | 视觉垂直外柱内车-右 | 地库 | t26-3 | 自测
| 20240825-14-50-38 | 合格 |  | 视觉垂直外柱内车-右 | 地库 | t26-3 | 自测
| 20240825-14-52-11 | 入库时莫名制动 |  | 视觉垂直外柱内车-右 | 地库 | t26-3 | 自测
| 20240825-14-54-26 | 合格 |  | 视觉垂直外柱内车-右 | 地库 | t26-3 | 自测
| 20240825-14-56-23 | 合格 |  | 视觉垂直外车内柱-左 | 地库 | t26-3 | 自测
| 20240825-14-57-58 | 泊车完成，自车靠右，右后轮压线 |  | 视觉垂直外车内柱-左 | 地库 | t26-3 | 自测
| 20240825-15-00-04 | 合格 |  | 视觉垂直外车内柱-左 | 地库 | t26-3 | 自测
| 20240825-15-01-40 | 合格 |  | 视觉垂直外车内柱-左 | 地库 | t26-3 | 自测
| 20240825-15-03-43 | 碰撞风险 | 接管 | 视觉垂直外车内柱-左 | 地库 | t26-3 | 自测
planning-604bc8840-CHERY_T26-Release
| 20240825-16-28-43 | 碰撞风险 |  | 视觉垂直两侧车-右 | 地库 | t26-3 | 自测
| 20240825-16-30-50 | 碰撞风险 |  | 视觉垂直两侧车-右 | 地库 | t26-3 | 自测
| 20240825-16-32-54 | 合格 |  | 视觉垂直两侧车-右 | 地库 | t26-3 | 自测
| 20240825-16-35-04 | 合格 |  | 视觉垂直两侧车-右 | 地库 | t26-3 | 自测
| 20240825-16-38-02 | 碰撞风险 |  | 视觉垂直两侧车-左 | 地库 | t26-3 | 自测
| 20240825-16-43-43 | 合格 |  | 视觉垂直两侧车-左 | 地库 | t26-3 | 自测
| 20240825-16-45-53 | 泊车完成，自车右后轮压线 |  | 视觉垂直外车内柱-左 | 地库 | t26-3 | 自测
| 20240825-16-47-53 | 合格 |  | 视觉垂直外车内柱-左 | 地库 | t26-3 | 自测
| 20240825-16-50-03 | 规划失败 | 接管 | 视觉垂直外柱内车-右 | 地库 | t26-3 | 自测
| 20240825-16-52-32 | 合格 |  | 视觉垂直外柱内车-右 | 地库 | t26-3 | 自测
| 20240825-16-55-11 | 柱子碰撞风险 |  | 视觉垂直外柱内车-右 | 地库 | t26-3 | 自测

## 0826
S811 |  |  |  | 4.6 | 1.869 |  | 2.165
系统版本测试信息 | 车辆 | 数据路径 |  |  |  |  | hostname
| s811-8 | [5 empty] | 19CP2
| t26-3 | /data_cold/abu_zone/autoparse/chery_tiggo9_f5n22/trigger/20240826/ |  |  |  |  | CHERY_TIGGO9_F5N22
t26-4
序号 | 时间 | 问题记录 | 是否接管 | 车位类型 | 泊车地点 | 测试车辆 | 备注
planning-4c4083bff-CHERY_T26
| 20240826-09-48-55 | 开始泊车，规划失败 | 接管 | 视觉垂直外侧柱-右 | 地库 | t26-3 | 车头泊入
| 20240826-09-49-50 | 1D规划走完自车挂P档，规划失败 | 接管 | 视觉垂直外侧柱-右 | 地库 | t26-3 | 车头泊入
| 20240826-09-51-06 | 1D规划走完自车挂P档，规划失败 | 接管 | 视觉垂直外侧柱-右 | 地库 | t26-3 | 车头泊入
| 20240826-09-52-05 | 合格 |  | 视觉垂直两侧空-右 | 地库 | t26-3 | 车头泊入
| 20240826-09-53-35 | 合格 |  | 视觉垂直两侧空-右 | 地库 | t26-3 | 车头泊入
| 20240826-09-54-57 | 泊车完成，自车偏右 |  | 视觉垂直两侧空-右 | 地库 | t26-3 | 车头泊入
| 20240826-09-56-21 | 撞击限位器后规划失败 | 接管 | 视觉垂直两侧空-右 | 地库 | t26-3 | 车头泊入
| 20240826-09-57-45 | 泊车完成，自车偏右 |  | 视觉垂直两侧空-右 | 地库 | t26-3 | 车头泊入
| 20240826-09-59-42 | 规划莫名没有帧率，不释放可泊车位 |  | 视觉垂直两侧空-左 | 地库 | t26-3 | 车头泊入
| 20240826-10-32-18 | 2R规划路径走完，规划失败 | 接管 | 视觉垂直两侧空-左 | 地库 | t26-3 | 车头泊入
| 20240826-10-33-50 | 1D规划走完，规划失败 | 接管 | 视觉垂直两侧空-左 | 地库 | t26-3 | 车头泊入
| 20240826-10-35-00 | 1D规划走完，规划失败 | 接管 | 视觉垂直两侧空-左 | 地库 | t26-3 | 车头泊入
| 20240826-10-36-08 | 1D顿挫 2D规划走完，规划失败 | 接管 | 视觉垂直两侧空-左 | 地库 | t26-3 | 车头泊入
| 20240826-10-37-37 | 1D规划走完，规划失败 | 接管 | 视觉垂直两侧空-左 | 地库 | t26-3 | 车头泊入
control_t26_b90624d
| 20240826-10-54-26 | 柱子碰撞风险 |  | 视觉垂直外侧柱-左 | 地库 | t26-3 | 自测
| 20240826-10-56-08 | 合格 |  | 视觉垂直内侧柱-左 | 地库 | t26-3 | 自测
| 20240826-10-57-50 | 合格 |  | 视觉垂直内侧柱-左 | 地库 | t26-3 | 自测
| 20240826-10-59-51 | 合格 |  | 视觉垂直内侧柱-右 | 地库 | t26-3 | 自测
| 20240826-11-01-20 | 1D二次起步 |  | 视觉垂直内侧柱-右 | 地库 | t26-3 | 自测
planning-24ad4ee49-CHERY_T26-Release，mega_APA_0826_T26
| 20240826-14-54-58 | 开始泊车，规划失败 | 接管 | 视觉垂直两侧车-左 | 科大硅谷 | t26-3 | 自测
| 20240826-14-56-06 | 合格 |  | 视觉垂直两侧车-左 | 科大硅谷 | t26-3 | 自测
| 20240826-14-57-41 | 合格 |  | 视觉垂直两侧车-左 | 科大硅谷 | t26-3 | 自测
| 20240826-14-59-33 | 合格 |  | 视觉垂直两侧车-左 | 科大硅谷 | t26-3 | 自测
| 20240826-15-01-24 | 合格 |  | 视觉垂直两侧车-左 | 科大硅谷 | t26-3 | 自测
| 20240826-15-03-58 | 1D起步轰油门 3D多次二次起步 |  | 视觉垂直外柱内车-右 | 科大硅谷 | t26-3 | 自测
| 20240826-15-06-25 | 库内多次二次起步 |  | 视觉垂直外柱内车-右 | 科大硅谷 | t26-3 | 自测
| 20240826-15-08-44 | 1D起步轰油门 多次二次起步 揉库5把 |  | 视觉垂直外柱内车-右 | 科大硅谷 | t26-3 | 自测
| 20240826-15-11-07 | 1D起步轰油门 |  | 视觉垂直外柱内车-右 | 科大硅谷 | t26-3 | 自测
| 20240826-15-13-18 | 1D起步轰油门 |  | 视觉垂直外柱内车-右 | 科大硅谷 | t26-3 | 自测
| 20240826-15-15-41 | 1D起步轰油门 揉库次数过多，7次 |  | 视觉垂直外车内柱-左 | 科大硅谷 | t26-3 | 自测
| 20240826-15-18-01 | 1D起步轰油门 |  | 视觉垂直外车内柱-左 | 科大硅谷 | t26-3 | 自测
| 20240826-15-19-50 | 合格 |  | 视觉垂直外车内柱-左 | 科大硅谷 | t26-3 | 自测
| 20240826-15-21-42 | 合格 |  | 视觉垂直外车内柱-左 | 科大硅谷 | t26-3 | 自测
| 20240826-15-23-33 | 合格 |  | 视觉垂直外车内柱-左 | 科大硅谷 | t26-3 | 自测
control_t26_a4b272b
| 20240826-16-21-02 | 合格 |  | 视觉垂直两侧车-左 | 科大硅谷 | t26-3 | 自测
| 20240826-16-22-46 | 合格 |  | 视觉垂直两侧车-左 | 科大硅谷 | t26-3 | 自测
| 20240826-16-24-35 | 合格 |  | 视觉垂直两侧车-右 | 科大硅谷 | t26-3 | 自测
| 20240826-16-26-12 | 1R入库后莫名轰油门 |  | 视觉垂直两侧车-右 | 科大硅谷 | t26-3 | 自测
planning-b1f0c8a84-CHERY_T26
| 20240826-16-36-13 | 1D撞击限位器 撞击限位器后完成泊车 |  | 视觉垂直两侧空-左 | 科大硅谷 | t26-3 | 自测
| 20240826-16-39-24 | 1D撞击限位器 泊车完成自车偏左 |  | 视觉垂直两侧空-左 | 科大硅谷 | t26-3 | 自测
| 20240826-16-41-23 | 1D撞击限位器 |  | 视觉垂直两侧空-左 | 科大硅谷 | t26-3 | 自测
| 20240826-16-43-16 | 1D撞击限位器 |  | 视觉垂直两侧空-左 | 科大硅谷 | t26-3 | 自测
| 20240826-16-45-07 | 1D撞击限位器 |  | 视觉垂直两侧空-右 | 科大硅谷 | t26-3 | 自测
| 20240826-16-46-53 | 1D撞击限位器 |  | 视觉垂直两侧空-右 | 科大硅谷 | t26-3 | 自测
| 20240826-16-48-26 | 合格 |  | 视觉垂直两侧空-右 | 科大硅谷 | t26-3 | 自测
| 20240826-16-49-58 | 合格 |  | 视觉垂直两侧空-右 | 科大硅谷 | t26-3 | 自测
planning-5c50c508e-CHERY_T26
| 20240826-18-53-00 | 撞击限位器后完成泊车 |  | 视觉垂直两侧车-右 | 地库 | t26-3 | 断头路自测
| 20240826-18-55-46 | 入库时碰撞风险 撞击限位器后完成泊车 |  | 视觉垂直两侧车-右 | 地库 | t26-3 | 断头路自测
| 20240826-18-58-41 | 入库时碰撞风险 撞击限位器后完成泊车 |  | 视觉垂直两侧车-右 | 地库 | t26-3 | 断头路自测
| 20240826-19-01-12 | 入库时碰撞风险 撞击限位器后完成泊车 揉库次数过多 |  | 视觉垂直两侧车-右 | 地库 | t26-3 | 断头路自测
| 20240826-19-04-01 | 入库时碰撞风险 撞击限位器后完成泊车 |  | 视觉垂直两侧车-右 | 地库 | t26-3 | 断头路自测
| 20240826-19-18-52 | 规划失败 | 接管 | 视觉水平两侧车-右 | 地库 | t26-3 | 自测
| 20240826-19-19-41 | 规划失败 | 接管 | 视觉水平两侧车-右 | 地库 | t26-3 | 自测
| 20240826-19-22-23 | 碰撞风险 | 接管 | 视觉水平两侧车-左 | 地库 | t26-3 | 自测
| 20240826-19-23-54 | 碰撞风险 方向盘左右摆动 | 接管 | 视觉水平两侧车-左 | 地库 | t26-3 | 自测

## 0827
S811 |  |  |  | 4.6 | 1.869 |  | 2.165
系统版本测试信息 | 车辆 | 数据路径 |  |  |  |  | hostname
| s811-8 | [5 empty] | 19CP2
| t26-3 | /data_cold/abu_zone/autoparse/chery_tiggo9_f5n22/trigger/20240827/ |  |  |  |  | CHERY_TIGGO9_F5N22
t26-4
序号 | 时间 | 问题记录 | 是否接管 | 车位类型 | 泊车地点 | 测试车辆 | 备注
control_t26_df73246
| 20240827-10-23-50 | 频繁刹停 | 接管 | 视觉垂直外侧柱-左 | 地库 | t26-3 | 自测
| 20240827-10-26-09 | 频繁刹停 | 接管 | 视觉垂直外侧柱-左 | 地库 | t26-3 | 自测
改
| 20240827-10-58-41 | 合格 |  | 视觉垂直外侧柱-左 | 地库 | t26-3 | 自测
| 20240827-11-00-49 | 合格 |  | 视觉垂直外侧柱-左 | 地库 | t26-3 | 自测
| 20240827-11-02-37 | 合格 |  | 视觉水平两侧空-右 | 地库 | t26-3 | 自测
| 20240827-11-04-46 | 合格 |  | 视觉水平两侧空-右 | 地库 | t26-3 | 自测
| 20240827-11-09-04 | 合格 |  | 视觉垂直外侧柱-左 | 地库 | t26-3 | 自测
planning-e807ebbe4-CHERY_T26，control_t26_79b0985
| 20240827-14-59-59 | 合格 |  | 视觉垂直两侧空-左 | 地库 | t26-3 | 车头泊入
| 20240827-15-02-12 | 合格 |  | 视觉垂直两侧空-左 | 地库 | t26-3 | 车头泊入
| 20240827-15-03-56 | 起步轰油门 |  | 视觉垂直两侧空-左 | 地库 | t26-3 | 车头泊入
| 20240827-15-05-33 | 1R起步轰油门 2D起步顿挫 |  | 视觉垂直两侧空-左 | 地库 | t26-3 | 车头泊入
| 20240827-15-07-11 | 2R起步轰油门 |  | 视觉垂直两侧空-左 | 地库 | t26-3 | 车头泊入
| 20240827-15-08-56 | 多次起步轰油门 多次撞击限位器 揉库次数过多 |  | 视觉垂直外侧柱-左 | 地库 | t26-3 | 车头泊入
| 20240827-15-11-13 | 多次起步轰油门 多次撞击限位器 揉库次数过多 |  | 视觉垂直外侧柱-左 | 地库 | t26-3 | 车头泊入
| 20240827-15-13-13 | 多次起步轰油门 多次撞击限位器 揉库次数过多 规划失败 | 接管 | 视觉垂直外侧柱-左 | 地库 | t26-3 | 车头泊入
| 20240827-15-28-39 | 合格 |  | 视觉垂直外侧柱-左 | 地库 | t26-3 | 车头泊入
| 20240827-15-30-14 | 揉库次数过多 |  | 视觉垂直外侧柱-左 | 地库 | t26-3 | 车头泊入
| 20240827-15-32-30 | 合格 |  | 视觉垂直两侧空-右 | 地库 | t26-3 | 车头泊入
| 20240827-15-34-20 | 合格 |  | 视觉垂直两侧空-右 | 地库 | t26-3 | 车头泊入
| 20240827-15-42-06 | 最后一把二次起步 |  | 视觉垂直两侧空-右 | 地库 | t26-3 | 车头泊入
| 20240827-15-44-01 | 泊车完成，自车靠右 |  | 视觉垂直两侧空-右 | 地库 | t26-3 | 车头泊入
| 20240827-15-46-03 | 泊车完成，自车靠右 |  | 视觉垂直两侧空-右 | 地库 | t26-3 | 车头泊入
| 20240827-15-48-04 | 2R二次起步 多次撞击限位器 揉库次数过多 |  | 视觉垂直外侧柱-右 | 地库 | t26-3 | 车头泊入
| 20240827-16-01-38 | 撞击限位器 揉库次数过多 |  | 视觉垂直外侧柱-右 | 地库 | t26-3 | 车头泊入
| 20240827-16-04-12 | 2D二次起步 |  | 视觉垂直外侧柱-右 | 地库 | t26-3 | 车头泊入
| 20240827-16-06-14 | 2D二次起步 多次撞击限位器 揉库次数过多 |  | 视觉垂直外侧柱-右 | 地库 | t26-3 | 车头泊入
| 20240827-16-08-17 | 1R路径走完制动过重 多次撞击限位器 揉库次数过多 |  | 视觉垂直外侧柱-右 | 地库 | t26-3 | 车头泊入
| 20240827-15-16-54 | 开始泊车，规划失败 |  | 视觉垂直内侧柱-左 | 地库 | t26-3 | 车头泊入
| 20240827-15-18-18 | 多次撞击限位器 揉库次数过多 规划失败 | 接管 | 视觉垂直内侧柱-左 | 地库 | t26-3 | 车头泊入
| 20240827-15-21-16 | 多次撞击限位器 揉库次数过多 规划失败 | 接管 | 视觉垂直内侧柱-左 | 地库 | t26-3 | 车头泊入
| 20240827-15-24-01 | 多次撞击限位器 揉库次数过多 规划失败 |  | 视觉垂直内侧柱-左 | 地库 | t26-3 | 车头泊入
| 20240827-16-19-23 | 合格 |  | 视觉水平两侧空-右 | 地库 | t26-3 | 自测
| 20240827-16-21-27 | 1D起步顿挫 |  | 视觉水平两侧空-右 | 地库 | t26-3 | 自测
| 20240827-16-23-04 | 合格 |  | 视觉水平两侧空-右 | 地库 | t26-3 | 自测
| 20240827-16-24-37 | 合格 |  | 视觉水平两侧空-右 | 地库 | t26-3 | 自测
planning-352382b3f-CHERY_T26-Release
| 20240827-17-09-29 | 合格 |  | 视觉垂直外车内柱-左 | 地库 | t26-3 | 自测
| 20240827-17-11-16 | 合格 |  | 视觉垂直外车内柱-左 | 地库 | t26-3 | 自测
| 20240827-17-12-59 | 合格 |  | 视觉垂直外车内柱-左 | 地库 | t26-3 | 自测
| 20240827-17-14-33 | 1D长时间低俗行驶（0-1） |  | 视觉垂直外车内柱-左 | 地库 | t26-3 | 自测
| 20240827-17-17-02 | 1D长时间低俗行驶（0-1） |  | 视觉垂直外车内柱-左 | 地库 | t26-3 | 自测
| 20240827-17-25-48 | 合格 |  | 视觉垂直两侧车-左 | 地库 | t26-3 | 自测
| 20240827-19-10-43 | 合格 |  | 视觉垂直两侧车-左 | 地库 | t26-3 | 自测
| 20240827-19-12-27 | 合格 |  | 视觉垂直两侧车-左 | 地库 | t26-3 | 自测
| 20240827-19-14-02 | 右侧水平车位释放两个重叠车位 |  | 视觉垂直两侧车-左 | 地库 | t26-3 | 自测
| 20240827-19-15-57 | 右侧水平车位释放两个重叠车位 |  | 视觉垂直两侧车-左 | 地库 | t26-3 | 自测
| 20240827-19-18-38 | 1D起步顿挫 |  | 视觉垂直外柱内车-右 | 地库 | t26-3 | 自测
| 20240827-19-20-32 | 合格 |  | 视觉垂直外柱内车-右 | 地库 | t26-3 | 自测
| 20240827-19-23-57 | 1D起步顿挫 规划失败 | 接管 | 视觉垂直外柱内车-右 | 地库 | t26-3 | 自测
| 20240827-19-26-08 | 开始泊车，规划失败 | 接管 | 视觉垂直外柱内车-右 | 地库 | t26-3 | 自测
| 20240827-19-27-02 | 1D起步顿挫 |  | 视觉垂直外柱内车-右 | 地库 | t26-3 | 自测

## 0828
S811 |  |  |  | 4.6 | 1.869 |  | 2.165
系统版本测试信息 | 车辆 | 数据路径 |  |  |  |  | hostname
| s811-8 | [5 empty] | 19CP2
| t26-3 | /data_cold/abu_zone/autoparse/chery_tiggo9_f5n22/trigger/20240828/ |  |  |  |  | CHERY_TIGGO9_F5N22
t26-4
序号 | 时间 | 问题记录 | 是否接管 | 车位类型 | 泊车地点 | 测试车辆 | 备注
control_t26_95ee9c6
| 20240828-10-14-58 | 1D起步轰油门 1D规划走完，长时间不给规划，规划帧率为0 | 接管 | 视觉水平外侧车-右 | 地库 | t26-3 | 自测
| 20240828-10-20-10 | 1D规划走完，长时间不给规划，规划帧率为0 | 接管 | 视觉水平外侧车-右 | 地库 | t26-3 | 自测
| 20240828-10-23-14 | 1d起步顿挫 1D规划走完，长时间不给规划，规划帧率为0 | 接管 | 视觉水平外侧车-右 | 地库 | t26-3 | 自测
| 20240828-11-13-39 | 开始泊车，长时间不给规划，规划节点帧率为0 | 接管 | 视觉水平外侧车-右 | 地库 | t26-3 | 自测
| 20240828-11-18-26 | 反打方向盘 | 接管 | 视觉垂直两侧车-左 | 地库 | t26-3 | 自测
| 20240828-11-21-04 | 反打方向盘 | 接管 | 视觉垂直两侧车-左 | 地库 | t26-3 | 自测
| 20240828-11-22-54 | 反打方向盘 | 接管 | 视觉垂直两侧车-左 | 地库 | t26-3 | 自测
改
| 20240828-11-24-44 | 打方向过晚 |  | 视觉垂直两侧车-左 | 地库 | t26-3 | 自测
planning-57979d299-CHERY_T26-Release，control_t26_ebd99ed
| 20240828-14-53-50 | 合格 |  | 视觉垂直两侧车-右 | 地库 | t26-3 | 自测
| 20240828-14-56-16 | 合格 |  | 视觉垂直两侧车-右 | 地库 | t26-3 | 自测
| 20240828-14-58-31 | 合格 |  | 视觉垂直两侧车-右 | 地库 | t26-3 | 自测
| 20240828-15-00-39 | 1d起步顿挫 |  | 视觉垂直两侧车-右 | 地库 | t26-3 | 自测
| 20240828-15-02-51 | 1d起步顿挫 |  | 视觉垂直两侧车-右 | 地库 | t26-3 | 自测
| 20240828-15-04-52 | 揉库次数过多 |  | 视觉垂直外柱内车-右 | 地库 | t26-3 | 自测
| 20240828-15-07-21 | 1d起步顿挫 揉库次数过多 规划失败 | 接管 | 视觉垂直外柱内车-右 | 地库 | t26-3 | 自测
| 20240828-15-10-32 | 规划失败 | 接管 | 视觉垂直外柱内车-右 | 地库 | t26-3 | 自测
| 20240828-15-12-18 | 起步后轰油门 |  | 视觉垂直外柱内车-右 | 地库 | t26-3 | 自测
| 20240828-15-14-36 | 合格 |  | 视觉垂直外柱内车-右 | 地库 | t26-3 | 自测
| 20240828-15-17-38 | 合格 |  | 视觉垂直外车内柱-右 | 地库 | t26-3 | 自测
| 20240828-15-19-53 | 1d起步顿挫 撞击限位器后完成泊车 |  | 视觉垂直外车内柱-右 | 地库 | t26-3 | 自测
| 20240828-15-22-02 | 撞击限位器后完成泊车 |  | 视觉垂直外车内柱-右 | 地库 | t26-3 | 自测
| 20240828-15-24-12 | 合格 |  | 视觉垂直外车内柱-右 | 地库 | t26-3 | 自测
| 20240828-15-26-42 | 合格 |  | 视觉垂直外车内柱-右 | 地库 | t26-3 | 自测
| 20240828-15-51-05 | 合格 |  | 视觉水平两侧空-右 | 地库 | t26-3 | 自测
| 20240828-15-53-21 | 频繁顿挫 |  | 视觉水平两侧空-右 | 地库 | t26-3 | 自测
| 20240828-15-54-32 | 频繁顿挫 |  | 视觉水平两侧空-右 | 地库 | t26-3 | 自测
| 20240828-15-56-12 | 合格 |  | 视觉水平两侧空-右 | 地库 | t26-3 | 自测
| 20240828-15-57-43 | 规划失败 频繁顿挫 | 接管 | 视觉水平两侧空-右 | 地库 | t26-3 | 自测
| 20240828-15-58-32 | 频繁顿挫 |  | 视觉水平两侧空-右 | 地库 | t26-3 | 自测
| 20240828-16-00-21 | 开始泊车后规划帧率变0 | 接管 | 视觉水平两侧空-右 | 地库 | t26-3 | 自测
| 20240828-16-04-33 | 泊车完成后没有挂P档 | 接管 | 视觉水平两侧空-右 | 地库 | t26-3 | 自测
planning-c4df5e79d-CHERY_T26
| 20240828-17-34-40 | 泊车完成，自车倾斜 |  | 视觉水平两侧空-左 | 地库 | t26-3 | 车头泊入
| 20240828-17-38-12 | 合格 |  | 视觉水平两侧空-左 | 地库 | t26-3 | 车头泊入
| 20240828-18-21-39 | 合格 |  | 视觉水平两侧空-左 | 地库 | t26-3 | 车头泊入
| 20240828-18-23-51 | 揉库次数过多 规划失败 | 接管 | 视觉垂直外侧柱-左 | 地库 | t26-3 | 车头泊入
| 20240828-18-26-15 | 开始泊车，规划失败 | 接管 | 视觉垂直外侧柱-左 | 地库 | t26-3 | 车头泊入
| 20240828-18-27-11 | 开始泊车，规划失败 | 接管 | 视觉垂直外侧柱-左 | 地库 | t26-3 | 车头泊入

## 0829
S811 |  |  |  | 4.6 | 1.869 |  | 2.165
系统版本测试信息 | 车辆 | 数据路径 |  |  |  |  | hostname
| s811-8 | [5 empty] | 19CP2
| t26-3 | /data_cold/abu_zone/autoparse/chery_tiggo9_f5n22/trigger/20240829/ |  |  |  |  | CHERY_TIGGO9_F5N22
t26-4
序号 | 时间 | 问题记录 | 是否接管 | 车位类型 | 泊车地点 | 测试车辆 | 备注
planning-f20579bda-CHERY_T26
| 20240829-10-49-25 | 开始泊车，规划失败 | 接管 | 视觉垂直外侧柱-左 | 地库 | t26-3 | 车头泊入
| 20240829-10-51-52 | 开始泊车，规划失败 | 接管 | 视觉垂直外侧柱-左 | 地库 | t26-3 | 车头泊入
| 20240829-10-52-33 | 开始泊车，规划失败 | 接管 | 视觉垂直外侧柱-左 | 地库 | t26-3 | 车头泊入
| 20240829-10-54-03 | 开始泊车，规划失败 | 接管 | 视觉垂直外侧柱-右 | 地库 | t26-3 | 车头泊入
| 20240829-16-49-17 | 撞击限位器 揉库次数过多 规划失败 | 接管 | 视觉垂直外侧柱-左 | 地库 | t26-3 | 车头泊入
| 20240829-16-52-11 | 撞击限位器 揉库次数过多 规划失败 | 接管 | 视觉垂直外侧柱-左 | 地库 | t26-3 | 车头泊入
| 20240829-17-11-05 | 撞击限位器 揉库次数过多 规划失败 | 接管 | 视觉垂直外侧柱-左 | 地库 | t26-3 | 车头泊入
uss_perception-8f2d732
|  |  |  | 空间垂直外柱内车-左 | 地库 | t26-3 | 3.1米
|  |  |  | 空间垂直外柱内车-左 | 地库 | t26-3 | 3.1米
|  |  |  | 空间垂直外柱内车-左 | 地库 | t26-3 | 3.1米

## 0830
S811 |  |  |  | 4.6 | 1.869 |  | 2.165
系统版本测试信息 | 车辆 | 数据路径 |  |  |  |  | hostname
| s811-8 | [5 empty] | 19CP2
| t26-3 | /data_cold/abu_zone/autoparse/chery_tiggo9_f5n22/trigger/20240830/ |  |  |  |  | CHERY_TIGGO9_F5N22
t26-4
序号 | 时间 | 问题记录 | 是否接管 | 车位类型 | 泊车地点 | 测试车辆 | 备注
planning-1db7abe40-CHERY_T26，control_t26_8ebc67a
| 20240830-10-24-00 | 开始泊车，规划失败 |  | 视觉垂直外侧柱-左 | 地库 | t26-3 | 车头泊入
| 20240830-10-25-04 | 开始泊车，规划失败 |  | 视觉垂直外侧柱-左 | 地库 | t26-3 | 车头泊入
| 20240830-10-26-11 | 揉库次数过多 规划失败 | 接管 | 视觉垂直外侧柱-左 | 地库 | t26-3 | 车头泊入
| 20240830-10-29-10 | 揉库次数过多 规划失败 | 接管 | 视觉垂直外侧柱-左 | 地库 | t26-3 | 车头泊入
| 20240830-10-31-54 | 开始泊车，规划失败 |  | 视觉垂直外侧柱-左 | 地库 | t26-3 | 车头泊入
| 20240830-10-32-56 | 开始泊车，规划失败
| 20240830-10-33-44 | 多次起步轰油门 撞击限位器 揉库次数过多 规划失败 | 接管 | 视觉垂直外侧柱-左 | 地库 | t26-3 | 车头泊入
| 20240830-10-36-31 | 泊车完成，自车靠左 |  | 视觉垂直外侧柱-左 | 地库 | t26-3 | 车头泊入
| 20240830-10-39-18 | 揉库次数过多 规划失败 | 接管 | 视觉垂直外侧柱-左 | 地库 | t26-3 | 车头泊入
| 20240830-10-48-57 | 合格 |  | 视觉垂直两侧车-左 | 地库 | t26-3 | 自测
| 20240830-10-50-29 | 合格 |  | 视觉垂直两侧车-左 | 地库 | t26-3 | 自测
| 20240830-10-52-05 | 1D起步顿挫 |  | 视觉垂直两侧车-右 | 地库 | t26-3 | 自测
| 20240830-10-54-05 | 1D起步顿挫 |  | 视觉垂直两侧车-右 | 地库 | t26-3 | 自测
planning-e446d2c65-CHERY_T26
| 20240830-14-53-10 | 开始泊车，规划失败 |  | 视觉垂直外侧柱-左 | 地库 | t26-3 | 车头泊入
| 20240830-14-53-52 | 撞击限位器 泊车完成，自车靠左 |  | 视觉垂直外侧柱-左 | 地库 | t26-3 | 车头泊入
| 20240830-14-56-56 | 泊车完成，自车靠左 |  | 视觉垂直外侧柱-左 | 地库 | t26-3 | 车头泊入
| 20240830-14-59-24 | 泊车完成，自车靠左 |  | 视觉垂直外侧柱-左 | 地库 | t26-3 | 车头泊入
| 20240830-15-01-59 | 泊车完成，自车靠左 |  | 视觉垂直外侧柱-左 | 地库 | t26-3 | 车头泊入
| 20240830-15-04-21 | 泊车完成，自车靠左 |  | 视觉垂直外侧柱-左 | 地库 | t26-3 | 车头泊入
| 20240830-16-19-42 | 揉库次数过多 |  | 视觉垂直两侧空-右 | 地库 | t26-3 | 车头泊入
| 20240830-16-21-36 | 合格 |  | 视觉垂直两侧空-右 | 地库 | t26-3 | 车头泊入
| 20240830-16-23-27 | 合格 |  | 视觉垂直两侧空-右 | 地库 | t26-3 | 车头泊入

## 0902
S811 |  |  |  | 4.6 | 1.869 |  | 2.165
系统版本测试信息 | 车辆 | 数据路径 |  |  |  |  | hostname
| s811-8 | [5 empty] | 19CP2
| t26-3 | /data_cold/abu_zone/autoparse/chery_tiggo9_f5n22/trigger/20240902/ |  |  |  |  | CHERY_TIGGO9_F5N22
t26-4
| E0Y-3 | /data_cold/abu_zone/autoparse/chery_e0y_18047/trigger/20240902/ |  |  |  |  | chery_e0y_18047
序号 | 时间 | 问题记录 | 是否接管 | 车位类型 | 泊车地点 | 测试车辆 | 备注
planinng_deadend_0830_250，control_exec_c7a2372
| 20240902-10-59-58 | 无效揉库次数多 |  | 视觉垂直两侧车-左 | 地库 | e0y-3 | 断头路
| 20240902-11-05-06 | 揉库次数过多 泊车完成后，自车倾斜 短距离制动过重 |  | 视觉垂直两侧车-左 | 地库 | e0y-3 | 断头路
| 20240902-11-09-51 | 揉库次数过多 泊车完成后，自车倾斜 短距离制动过重 |  | 视觉垂直两侧车-左 | 地库 | e0y-3 | 断头路
| 20240902-11-14-45 | 揉库次数过多 泊车完成后，自车倾斜 短距离制动过重 |  | 视觉垂直两侧车-左 | 地库 | e0y-3 | 断头路
| 20240902-11-18-47 | 揉库次数过多 泊车完成后，自车倾斜 短距离制动过重 |  | 视觉垂直两侧车-左 | 地库 | e0y-3 | 断头路
亮点场景测试
车位中间放置椅子 | 20240902-14-48-01 | 库内放置椅子，规划一直揉库 |  | 视觉垂直内侧柱-右 | 地库 | e0y-3 | A*算法
车位中间放置椅子 | 20240902-14-55-51 | 规划失败 |  | 视觉垂直内侧柱-右 | 地库 | e0y-3 | 几何算法
泛化测试
| 20240902-16-31-24 | 碰撞风险 | 接管 | 视觉垂直内侧柱-左 | 合肥南站 | t26-3 | 泛化
| 20240902-16-33-37 | 规划失败 | 接管 | 视觉垂直内侧柱-左 | 合肥南站 | t26-3 | 泛化
| 20240902-16-37-22 | 规划失败 | 接管 | 视觉垂直内侧柱-左 | 合肥南站 | t26-3 | 泛化
| 20240902-16-39-22 | 合格 |  | 视觉垂直外侧柱-右 | 合肥南站 | t26-3 | 泛化
| 20240902-16-42-54 | 规划失败 | 接管 | 视觉垂直内侧柱-右 | 合肥南站 | t26-3 | 泛化
| 20240902-16-44-20 | 规划失败 | 接管 | 视觉垂直内侧柱-右 | 合肥南站 | t26-3 | 泛化
| 20240902-16-45-58 | 合格 |  | 视觉垂直内侧柱-右 | 合肥南站 | t26-3 | 泛化
| 20240902-16-50-28 | 合格 |  | 视觉水平两侧空-右 | 合肥南站 | t26-3 | 泛化
| 20240902-17-07-55 | 合格 |  | 视觉垂直两侧车-右 | 路边 | t26-3 | 泛化
| 20240902-17-12-10 | 巡库

## 0903
S811 |  |  |  | 4.6 | 1.869 |  | 2.165
系统版本测试信息 | 车辆 | 数据路径 |  |  |  |  | hostname
| s811-8 | [5 empty] | 19CP2
| t26-3 | /data_cold/abu_zone/autoparse/chery_tiggo9_f5n22/trigger/20240902/ |  |  |  |  | CHERY_TIGGO9_F5N22
t26-4
| E0Y-3 | /data_cold/abu_zone/autoparse/chery_e0y_18047/trigger/20240903/ |  |  |  |  | chery_e0y_18047
序号 | 时间 | 问题记录 | 是否接管 | 车位类型 | 泊车地点 | 测试车辆 | 备注
mega_exec_1725279955477
柱子前有消防栓，消防栓入侵车位 | 20240903-10-22-06 | 碰撞风险 | 接管 | 视觉垂直外车内柱-左 | 科大硅谷 | e0y-3 | 亮点场景
| 20240903-10-24-54 | 撞击限位器 反光镜碰撞风险 | 接管 | 视觉垂直外车内柱-左 | 科大硅谷 | e0y-3 | 亮点场景
planning-8f437f99e-CHERY-E0Y
| 20240903-10-44-33 | 揉库次数过多 撞击限位器 规划走完制动过重 规划失败 |  | 视觉垂直两侧空-左 | 科大硅谷 | e0y-3 | 车头泊入
| 20240903-11-17-43 | 泊车完成，自车偏左 |  | 视觉垂直两侧空-左 | 地库 | e0y-3 | 车头泊入
| 20240903-11-19-52 | 规划挂掉 |  | 视觉垂直两侧空-左 | 地库 | e0y-3 | 车头泊入
| 20240903-11-21-20 | 1D规划走完制动过重 揉库次数过多 |  | 视觉垂直两侧空-左 | 地库 | e0y-3 | 车头泊入
| 20240903-11-24-00 | 制动过重 揉库次数过多 泊车过程中规划失败 |  | 视觉垂直外侧柱-右 | 地库 | e0y-3 | 车头泊入
control_exec_7a27420，mega_exec_1725279955477
| 20240903-14-23-13 | 短距离规划制动过重 |  | 视觉水平两侧车-右 | 地库 | e0y-3 | 自测
| 20240903-14-27-45 | 短距离规划制动过重 |  | 视觉水平两侧车-右 | 地库 | e0y-3 | 自测
| 20240903-14-33-02 | 短距离规划制动过重 |  | 视觉水平两侧车-右 | 地库 | e0y-3 | 自测
| 20240903-14-42-27 | 短距离规划制动过重 |  | 视觉水平两侧车-右 | 地库 | e0y-3 | 自测
| 20240903-14-50-49 | 短距离规划制动过重 |  | 视觉水平两侧车-右 | 地库 | e0y-3 | 自测
| 20240903-14-53-26 | 短距离规划制动过重 |  | 视觉水平两侧车-右 | 地库 | e0y-3 | 自测
| 20240903-15-12-11 | 距离过重 |  | 视觉水平两侧空-右 | 路边非机动车道 | e0y-3 | 自测
planning-1dd0a41ab-CHERY-E0Y，control_exec_7a27420，mega_exec_1725279955477
| 20240903-15-18-19 | 开始泊车，长时间不给规划，规划无输出，开始泊车后有车位信息 | 接管 | 视觉水平两侧空-右 | 路边非机动车道 | e0y-3 | 自测
| 20240903-15-21-58 | 开始泊车，长时间不给规划，规划无输出，开始泊车后有车位信息 | 接管 | 视觉水平两侧空-右 | 路边非机动车道 | e0y-3 | 自测
| 20240903-15-32-01 | 1D频繁短距离规划 1R规划走完后，自车长时间原地停止不动，后完成泊车 |  | 视觉水平两侧空-右 | 路边非机动车道 | e0y-3 | 自测
| 20240903-15-35-29 | 开始泊车，自车前方释放一个可泊车位 1D多次规划 泊车完成，自车左前轮压线 |  | 视觉水平两侧空-右 | 路边非机动车道 | e0y-3 | 自测
| 20240903-15-38-51 | 开始泊车，自车前方释放一个可泊车位 1R规划走完后，自车长时间原地停止不动，后完成泊车 |  | 视觉水平两侧空-右 | 路边非机动车道 | e0y-3 | 自测
| 20240903-15-45-50 | 激活泊车后，自车后方有一个不可泊的水平车位 规划挂掉 | 接管 | 视觉垂直两侧空-右 | 奥莱砖草 | e0y-3 | 自测
| 20240903-15-49-31 | 规划挂掉 | 接管 | 视觉垂直两侧空-右 | 奥莱砖草 | e0y-3 | 自测
| 20240903-15-52-01 | 泊车过程中，自车莫名强烈顿挫 |  | 视觉垂直两侧空-左 | 奥莱砖草 | e0y-3 | 自测
| 20240903-15-53-55 | 泊车过程中，自车莫名强烈顿挫 |  | 视觉垂直两侧空-左 | 奥莱砖草 | e0y-3 | 自测
| 20240903-15-56-38 | 规划挂掉 | 接管 | 视觉垂直两侧空-右 | 奥莱砖草 | e0y-3 | 自测
| 20240903-16-58-32 | 规划挂掉 | 接管 | 视觉垂直内侧柱-左 | 科大硅谷 | e0y-3 | 自测
| 20240903-17-06-13 | 规划挂掉 | 接管 | 视觉垂直内侧柱-左 | 科大硅谷 | e0y-3 | 自测
评审
|  | 水平两侧车+路沿-右侧泊入-车长+1m |  |  | 垂直外车内柱-右侧泊入 |  |  | 垂直外柱内车-左侧泊入 |  |  | 垂直两侧车-右侧泊入-2.62m
| 次数 | 1 | 2 | 3 | 1 | 2 | 3 | 1 | 2 | 3 | 1 | 2 | 3
| 右前轮-路沿 | 20 | 9 |  | 11 | 18 | 23 | 12 |  | 5 | 18 | 20 | 20
| 右后轮-路沿 | 16 | 11 |  | 11 | 19 | 22 | 12 |  | 4 | 14 | 15 | 18
| 左前轮-线 | 15 | 26 |  | 10 | 3 | -2 | 9 |  | 16 | 3 | 1 | 1
| 左后轮-线 | 18 | 24 |  | 10 | 2 | -1 | 9 |  | 17 | 7 | 6 | 3
| 前保险杠-线 | 水平两侧车+路沿-右侧泊入-车长+1m 1: 44; 水平两侧车+路沿-右侧泊入-车长+1m 2: 50
| 后保险杠-线 | 水平两侧车+路沿-右侧泊入-车长+1m 1: 56; 水平两侧车+路沿-右侧泊入-车长+1m 2: 50
| 揉库次数 | 2 | 2 |  | 1 | 3 | 1 | 3 |  | 3 | 3 | 5 | 1
顿挫 | bar: 水平两侧车+路沿-右侧泊入-车长+1m 2; 垂直外车内柱-右侧泊入 2
泊车失败 | bar: 水平两侧车+路沿-右侧泊入-车长+1m 3
二次起步 | bar: 垂直外车内柱-右侧泊入 1; 垂直外车内柱-右侧泊入 3; 垂直两侧车-右侧泊入-2.62m 2 to 垂直两侧车-右侧泊入-2.62m 3
泊车过程制动过重 | bar: 垂直外车内柱-右侧泊入 3
柱子碰撞风险 | bar: 垂直外柱内车-左侧泊入 2
撞击限位器 | bar: 垂直外柱内车-左侧泊入 3 to 垂直两侧车-右侧泊入-2.62m 2
车头未入库 | bar: 垂直两侧车-右侧泊入-2.62m 3

## 0904
S811 |  |  |  | 4.6 | 1.869 |  | 2.165
系统版本测试信息 | 车辆 | 数据路径 |  |  |  |  | hostname
| s811-8 | [5 empty] | 19CP2
| t26-3 | /data_cold/abu_zone/autoparse/chery_tiggo9_f5n22/trigger/20240902/ |  |  |  |  | CHERY_TIGGO9_F5N22
t26-4
| E0Y-3 | /data_cold/abu_zone/autoparse/chery_e0y_18047/trigger/20240904/ |  |  |  |  | chery_e0y_18047
序号 | 时间 | 问题记录 | 是否接管 | 车位类型 | 泊车地点 | 测试车辆 | 备注
static_fusion_exec_1725368936685，control_eoy_f91191a，planning_test_e0y
| 20240904-14-35-03 | 车位在可泊与不可泊状态间频繁闪烁 规划崩掉 | 接管 | 视觉垂直两侧车-左 | 地库 | eoy-3 | 自测
| 20240904-14-39-04 | 目标车位为不可泊状态 | 接管 | 视觉垂直两侧车-左 | 地库 | eoy-3 | 自测
| 20240904-14-40-21 | 车位在可泊与不可泊状态间频繁闪烁 开始泊车，状态机报error | 接管 | 视觉垂直两侧车-左 | 地库 | eoy-3 | 自测
| 20240904-14-45-56 | 规划走完制动过重 泊车完成，自车右侧压线 |  | 视觉水平两侧车-左 | 地库 | eoy-3 | 自测
| 20240904-14-48-23 | 自车入库后，规划崩掉 | 接管 | 视觉垂直外车内柱-左 | 地库 | eoy-3 | 自测
planning-c7a07c3cc-CHERY-E0Y
| 20240904-15-17-49 | 合格 |  | 视觉水平外侧车-右 | 路边 | eoy-3 | 自测
| 20240904-15-19-55 | 合格 |  | 视觉水平外侧车-右 | 路边 | eoy-3 | 自测
| 20240904-15-24-03 | 开始泊车，规划失败 | 接管 | 视觉水平两侧车-右 | 路边 | eoy-3 | 自测
| 20240904-15-25-02 | 开始泊车，规划失败 | 接管 | 视觉水平两侧车-右 | 路边 | eoy-3 | 自测
| 20240904-15-26-02 | 开始泊车，规划失败 | 接管 | 视觉水平外侧车-右 | 路边 | eoy-3 | 自测
改
| 20240904-15-32-08 | 泊车完成，左侧压线 |  | 视觉水平外侧车-右 | 路边 | eoy-3 | 自测
| 20240904-15-34-44 | 泊车完成，左侧压线 |  | 视觉水平内侧车-右 | 路边 | eoy-3 | 自测
改
| 20240904-15-38-15 | 泊车完成，左侧压线 |  | 视觉水平内侧车-右 | 路边 | eoy-3 | 自测
改
| 20240904-15-40-47 | 开始泊车，规划失败 | 接管 | 视觉水平内侧车-右 | 路边 | eoy-3 | 自测
| 20240904-15-41-34 | 开始泊车，规划失败 | 接管 | 视觉水平内侧车-右 | 路边 | eoy-3 | 自测
改
| 20240904-15-43-03 | 泊车完成，左侧压线 |  | 视觉水平内侧车-右 | 路边 | eoy-3 | 自测
| 20240904-15-46-58 | 泊车完成，左后轮压线 |  | 视觉水平两侧车-右 | 路边 | eoy-3 | 自测
| 20240904-15-49-21 | 合格 |  | 视觉水平两侧车-右 | 路边 | eoy-3 | 自测
| 20240904-16-02-30 | 泊车完成，左侧压线 |  | 视觉水平两侧车-右 | 窄通道 | eoy-3 | 自测
| 20240904-16-08-38 | 莫名顿挫 |  | 视觉水平两侧车-右 | 窄通道 | eoy-3 | 自测
| 20240904-16-11-34 | 1R制动过重 |  | 视觉水平两侧车-右 | 窄通道 | eoy-3 | 自测
| 20240904-16-15-30 | 1R二次起步 |  | 视觉水平两侧空-右 | 窄通道 | eoy-3 | 自测
| 20240904-16-20-05 | 二次规划 |  | 视觉水平两侧空-右 | 窄通道 | eoy-3 | 自测
planning-e9bb0e633-CHERY-E0Y
| 20240904-16-32-35 | 撞击限位器，后完成泊车 |  | 视觉垂直两侧空-左 | 科大硅谷 | eoy-3 | 车头泊入
| 20240904-16-42-39 | 2R制动过重 撞击限位器后完成泊车 |  | 视觉垂直两侧空-左 | 科大硅谷 | eoy-3 | 车头泊入
| 20240904-16-45-08 | 无法开始泊车 | 接管 | 视觉垂直两侧空-左 | 科大硅谷 | eoy-3 | 车头泊入
| 20240904-20-18-54 | 揉库次数过多 莫名顿挫 泊车完成，自车倾斜 |  | 视觉垂直两侧空-右 | 地库 | eoy-3 | 车头泊入
| 20240904-20-21-41 | 开始泊车，规划失败 | 接管 | 视觉垂直外侧柱-右 | 地库 | eoy-3 | 车头泊入
| 20240904-20-22-28 | 开始泊车，规划失败 | 接管 | 视觉垂直外侧柱-右 | 地库 | eoy-3 | 车头泊入
| 20240904-20-23-16 | 开始泊车，规划失败 | 接管 | 视觉垂直外侧柱-右 | 地库 | eoy-3 | 车头泊入
| 20240904-20-24-10 | 规划走完制动过重 揉库次数过多 规划失败 | 接管 | 视觉垂直外侧柱-右 | 地库 | eoy-3 | 车头泊入
| 20240904-20-27-20 | 揉库次数过多 |  | 视觉垂直外侧柱-右 | 地库 | eoy-3 | 车头泊入
| 20240904-20-32-33 | 规划失败 | 接管 | 视觉垂直外侧柱-右 | 地库 | eoy-3 | 车头泊入
| 20240904-20-36-44 | 合格 |  | 视觉垂直外侧柱-右 | 地库 | eoy-3 | 车头泊入

## 0905
S811 |  |  |  | 4.6 | 1.869 |  | 2.165
系统版本测试信息 | 车辆 | 数据路径 |  |  |  |  | hostname
| s811-8 | [5 empty] | 19CP2
| t26-3 | /data_cold/abu_zone/autoparse/chery_tiggo9_f5n22/trigger/20240902/ |  |  |  |  | CHERY_TIGGO9_F5N22
t26-4
| E0Y-3 | /data_cold/abu_zone/autoparse/chery_e0y_18047/trigger/20240905/ |  |  |  |  | chery_e0y_18047
序号 | 时间 | 问题记录 | 是否接管 | 车位类型 | 泊车地点 | 测试车辆 | 备注
数据采集
| 20240905-15-13-51 | 1 |  | 垂直外柱内车-左
| 20240905-15-18-07 | 2 |  | 垂直外柱内车-左
| 20240905-15-20-05 | 3 |  | 垂直外柱内车-左
| 20240905-15-22-19 | 4 |  | 垂直外车内柱-右
| 20240905-15-24-30 | 5 |  | 垂直外车内柱-右
| 20240905-15-26-24 | 6 |  | 水平两侧车-右
| 20240905-15-28-58 | 7 |  | 水平两侧车-右
RDG数据采集
| 20240905-16-08-39 | 1 |  | 垂直外柱内车-左
| 20240905-16-11-11 | 2 |  | 垂直外柱内车-左
control_exec_9f908e4，planning_d25278277feed12ecc86d6dfa30fb_deadend_v250_EOY
| 20240905-17-00-00 | 1R规划路径走完，自车一直往后走 | 接管 | 视觉垂直两侧车-左 | 地库 | eoy-3 | 断头路测试
| 20240905-17-02-14 | 激活泊车后，显示很多车位 1R规划路径走完，自车一直往后走 | 接管 | 视觉垂直两侧车-左 | 地库 | eoy-3 | 断头路测试
| 20240905-17-05-39 | 激活泊车后，显示很多车位 1R规划路径走完，下次规划规划给出，自车挂错挡位一直往后倒 | 接管 | 视觉垂直两侧车-左 | 地库 | eoy-3 | 断头路测试
| 20240905-17-16-01 | 激活泊车后，显示很多车位 往前规划，自车往后倒 | 接管 | 视觉垂直两侧车-右 | 地库 | eoy-3 | 自测（A*）
| 20240905-17-19-36 | 挡位正常 |  | 视觉垂直两侧车-右 | 地库 | eoy-3 | 自测
| 20240905-17-24-19 | 规划挂掉 |  | 视觉水平两侧车-右 | 地库 | eoy-3 | 自测
| 20240905-17-28-15 | 泊车完成，自车左前轮压线 短距离制动过重 |  | 视觉水平两侧车-右 | 地库 | eoy-3 | 自测
| 20240905-17-30-32 | 激活泊车后，显示很多车位 泊车完成，自车左前轮压线 短距离制动过重 |  | 视觉水平两侧车-右 | 地库 | eoy-3 | 自测
control_exec_12cd213
| 20240905-19-37-15 | 短距离制动过重 |  | 视觉水平两侧车-右 | 地库 | eoy-3 | 自测
| 20240905-19-39-52 | 合格 |  | 视觉水平两侧车-右 | 地库 | eoy-3 | 自测
| 20240905-19-41-50 | 自车入库后给出规划后，挡位频繁跳动 泊车完成，左侧压线 |  | 视觉水平两侧车-右 | 地库 | eoy-3 | 自测
| 20240905-19-44-29 | 最后一把规划走完，制动不果断 |  | 视觉水平两侧车-右 | 地库 | eoy-3 | 自测
| 20240905-19-46-14 | 合格 |  | 视觉水平两侧车-右 | 地库 | eoy-3 | 自测
| 20240905-19-48-16 | 最后一把规划走完，制动较重 |  | 视觉水平两侧车-左 | 地库 | eoy-3 | 自测
| 20240905-19-50-17 | 最后一把规划走完，制动过重 |  | 视觉水平两侧车-左 | 地库 | eoy-3 | 自测
改参数
| 20240905-19-52-26 | 最后一把规划走完，制动过重 |  | 视觉水平两侧车-左 | 地库 | eoy-3 | 自测
| 20240905-19-54-35 | 碰撞风险 | 接管 | 视觉水平两侧车-左 | 地库 | eoy-3 | 自测
| 20240905-19-57-21 | 最后一把规划走完，制动过重 |  | 视觉水平两侧车-左 | 地库 | eoy-3 | 自测
| 20240905-19-59-56 | 最后一把规划走完，制动过重 |  | 视觉水平两侧车-右 | 地库 | eoy-3 | 自测
| 20240905-20-01-47 | 短距离制动过重 |  | 视觉水平两侧车-右 | 地库 | eoy-3 | 自测
改参数
| 20240905-20-04-12 | 最后一把规划走完，制动过重 |  | 视觉水平两侧车-右 | 地库 | eoy-3 | 自测
planning_0905_deadend_e0y_v250
| 20240905-21-15-02 | 揉库次数过多 |  | 视觉垂直两侧空-右 | 地库 | eoy-3 | A*
| 20240905-21-16-37 | 揉库次数过多 最后一把制动不果断 |  | 视觉垂直两侧空-左 | 地库 | eoy-3 | A*
| 20240905-21-18-05 | 泊车过程中目标车位丢失 | 接管 | 视觉垂直两侧车-右 | 地库 | eoy-3 | A*
| 20240905-21-20-47 | 制动过重 泊车完成，自车靠左 |  | 视觉垂直两侧车-右 | 地库 | eoy-3 | A*
| 20240905-21-24-00 | 制动过重 泊车完成，自车靠左压线 |  | 视觉垂直两侧车-右 | 地库 | eoy-3 | A*
| 20240905-21-26-47 | 检测到障碍物时制动过重 泊车完成，自车靠左压线 |  | 视觉垂直两侧车-右 | 地库 | eoy-3 | A*
| 20240905-21-29-14 | 检测到障碍物时制动过重 |  | 视觉垂直两侧车-右 | 地库 | eoy-3 | A*
| 20240905-21-40-27 | 左边压线 |  | 视觉垂直两侧车-右 | 地库 | eoy-3 | 几何
| 20240905-21-41-51 | 合格 |  | 视觉垂直两侧车-左 | 地库 | eoy-3 | 几何
| 20240905-21-43-21 | 合格 |  | 视觉垂直两侧车-右 | 地库 | eoy-3 | 几何
| 20240905-21-44-45 | 合格 |  | 视觉垂直两侧车-左 | 地库 | eoy-3 | 几何
| 20240905-21-45-54 | 规划崩掉 |  | 视觉垂直两侧车-左 | 地库 | eoy-3 | 几何
| 20240905-21-47-03 | 规划崩掉 |  | 视觉垂直两侧车-左 | 地库 | eoy-3 | 几何
新感知引擎采集
| 20240905-22-24-16 | 数据采集 |  | 视觉水平外侧车-右
| 20240905-22-26-32 | 数据采集 |  | 视觉水平外侧车-右
| 20240905-22-29-12 | 数据采集 |  | 视觉水平外侧车-右
| 20240905-22-31-36 | 数据采集 |  | 视觉垂直两侧车-右
| 20240905-22-33-05 | 数据采集 |  | 视觉垂直两侧车-左
| 20240905-22-34-54 | 数据采集 |  | 视觉垂直两侧车-右
| 20240905-22-36-18 | 数据采集 |  | 视觉垂直两侧空-右
| 20240905-22-37-35 | 数据采集 |  | 视觉垂直两侧空-左
| 20240905-22-38-52 | 数据采集 |  | 视觉垂直两侧空-左
| 20240905-22-40-33 | 数据采集 |  | 视觉垂直外柱内车-左
| 20240905-22-41-49 | 数据采集 |  | 视觉垂直外柱内车-左
| 20240905-22-43-07 | 数据采集 |  | 视觉垂直外柱内车-左

## 0910
S811 |  |  |  | 4.6 | 1.869 |  | 2.165
系统版本测试信息 | 车辆 | 数据路径 |  |  |  |  | hostname
| s811-8 | [5 empty] | 19CP2
| t26-3 | /data_cold/abu_zone/autoparse/chery_tiggo9_f5n22/trigger/20240902/ |  |  |  |  | CHERY_TIGGO9_F5N22
t26-4
| E0Y-3 | /data_cold/abu_zone/autoparse/chery_e0y_18047/trigger/20240905/ |  |  |  |  | chery_e0y_18047
序号 | 时间 | 问题记录 | 是否接管 | 车位类型 | 泊车地点 | 测试车辆 | 备注
新感知数据采集
| 20240910-10-39-41 | 泊入 |  | 垂直两侧车-左
| 20240910-10-43-40 | 泊出 |  | 垂直两侧车-左
| 20240910-10-45-01 | 泊入 |  | 垂直两侧车-左
| 20240910-10-46-30 | 泊出 |  | 垂直两侧车-左
| 20240910-10-47-27 | 泊入 |  | 垂直两侧车-左
| 20240910-10-48-41 | 泊出 |  | 垂直两侧车-左
换感知引擎
| 20240910-11-05-08 | 泊入 |  | 垂直两侧车-右
| 20240910-11-14-23 | 泊出 |  | 垂直两侧车-右
| 20240910-11-15-35 | 泊入 |  | 垂直两侧车-右
| 20240910-11-17-14 | 泊出 |  | 垂直两侧车-右
| 20240910-11-18-25 | 泊入 |  | 垂直两侧车-右

## 0912
S811 |  |  |  | 4.6 | 1.869 |  | 2.165
系统版本测试信息 | 车辆 | 数据路径 |  |  |  |  | hostname
| s811-8 | [5 empty] | 19CP2
| t26-3 | /data_cold/abu_zone/autoparse/chery_tiggo9_f5n22/trigger/20240902/ |  |  |  |  | CHERY_TIGGO9_F5N22
t26-4
| E0Y-3 | /data_cold/abu_zone/autoparse/chery_e0y_18047/trigger/20240905/ |  |  |  |  | chery_e0y_18047
| E0Y-5 | /data_cold2/autoparse/chery_e0y_48160/trigger/20240912 或者 /data_cold/abu_zone/autoparse/chery_e0y_48160/trigger/20240912/ |  |  |  |  | chery_e0y_48160
序号 | 时间 | 问题记录 | 是否接管 | 车位类型 | 泊车地点 | 测试车辆 | 备注
planning-481980128-E0Y，control_exec_5501852，mega_exec_1726121060427，static_fusion_exec_1726121060450
| 20240912-16-39-24 | 2D规划终点制动过重 泊车完成，车头未入库 |  | 视觉垂直外柱内车-右 | 地库 | e0y-5 | 自测
| 20240912-16-42-11 | 规划路径走完，制动过重 泊车完成，车头未入库 |  | 视觉垂直外柱内车-右 | 地库 | e0y-5 | 自测
| 20240912-16-45-13 | 碰撞风险 | 接管 | 视觉垂直外柱内车-右 | 地库 | e0y-5 | 自测
| 20240912-16-47-31 | 自车静止时障碍物闪烁、晃动 第一次入库时，反光镜碰撞风险 入库后揉库自车误制动 泊车完成，车头未入库 |  | 视觉垂直外柱内车-右 | 地库 | e0y-5 | 自测
| 20240912-16-51-33 | 自车静止，左前方两个人静止，只检测到1人且可视化显示人为走动状态，偶尔会闪烁 1R检测到障碍物，制动不果断 泊车完成，车头未入库 |  | 视觉垂直外柱内车-右 | 地库 | e0y-5 | 自测
| 20240912-16-55-19 | 接管后松刹车，松开刹车继续自动泊入提示消失 泊车完成，车头未入库 |  | 视觉垂直外车内柱-左 | 地库 | e0y-5 | 自测
| 20240912-16-57-15 | 泊车完成，车头未入库 |  | 视觉垂直外车内柱-左 | 地库 | e0y-5 | 自测
| 20240912-17-00-03 | 泊车完成，车头未入库 |  | 视觉垂直外车内柱-左 | 地库 | e0y-5 | 自测
| 20240912-17-02-46 | 激活泊车，车位未reset 泊车完成，车头未入库 |  | 视觉垂直外车内柱-左 | 地库 | e0y-5 | 自测
| 20240912-17-05-44 | 入库时莫名制动 激活泊车，车位未reset 泊车完成，车头未入库 |  | 视觉垂直外车内柱-左 | 地库 | e0y-5 | 自测
| 20240912-17-08-39 | 泊车完成，车头未入库 |  | 视觉垂直两侧车-右 | 地库 | e0y-5 | 自测
| 20240912-17-10-34 | 1D自车莫名误制动 泊车完成，车头未入库 入库时莫名制动 |  | 视觉垂直两侧车-右 | 地库 | e0y-5 | 自测
| 20240912-17-12-49 | 激活泊车，车位未reset |  | 视觉垂直两侧车-右 | 地库 | e0y-5 | 自测
| 20240912-17-13-17 | 激活泊车，车位未reset 激活泊车后，打开车门后关闭，可视化界面卡住，无法选择车位 泊车完成，车头未入库 |  | 视觉垂直两侧车-右 | 地库 | e0y-5 | 自测
| 20240912-17-15-36 | 激活泊车，车位未reset 1R检测到障碍物制动不果断 泊车完成，车头未入库 |  | 视觉垂直两侧车-右 | 地库 | e0y-5 | 自测
planning-a4dd55b1e-CHERY-E0Y
| 20240912-18-20-21 | 开始泊车，长时间不给规划 |  | 视觉垂直两侧空-左 | 地库 | e0y-5 | 车头泊入
| 20240912-18-28-09 | 开始泊车，规划挂掉 |  | 视觉垂直两侧空-左 | 地库 | e0y-5 | 车头泊入
| 20240912-18-30-07 | 开始泊车，规划挂掉 |  | 视觉垂直外侧柱-左 | 地库 | e0y-5 | 车头泊入
planning-51525119c-CHERY-E0Y
| 20240912-18-58-04 | 合格 |  | 视觉水平两侧车-右 | 地库 | e0y-5 | 自测
| 20240912-18-59-23 | 合格 |  | 视觉水平两侧车-右 | 地库 | e0y-5 | 自测
| 20240912-19-02-58 | 合格 |  | 视觉水平两侧车-右 | 地库 | e0y-5 | 自测
| 20240912-19-04-47 | 合格 |  | 视觉水平两侧车-左 | 地库 | e0y-5 | 自测
| 20240912-19-06-23 | 合格 |  | 视觉水平两侧车-左 | 地库 | e0y-5 | 自测
| 20240912-19-07-59 | 合格 |  | 视觉水平两侧车-左 | 地库 | e0y-5 | 自测
| 20240912-19-11-43 | uss采集
| 20240912-19-12-45 | uss采集
planning_c857ff36a95f76_E0Y_v251
| 20240912-20-05-03 | 合格 |  | 视觉垂直外车内柱-左 | 地库 | e0y-5 | 自测
| 20240912-20-06-54 | 合格 |  | 视觉垂直外车内柱-左 | 地库 | e0y-5 | 自测
| 20240912-20-08-27 | 1R途中莫名制动 |  | 视觉垂直外车内柱-左 | 地库 | e0y-5 | 自测
| 20240912-20-10-05 | 合格 |  | 视觉垂直外车内柱-左 | 地库 | e0y-5 | 自测
| 20240912-20-11-37 | 2D、3R制动过重 |  | 视觉垂直外车内柱-左 | 地库 | e0y-5 | 自测
| 20240912-20-13-30 | 揉库次数过多 检测到障碍物制动过重 |  | 视觉垂直外柱内车-右 | 地库 | e0y-5 | 自测
| 20240912-20-15-38 | 制动过重 揉库次数过多 |  | 视觉垂直外柱内车-右 | 地库 | e0y-5 | 自测
| 20240912-20-17-18 | 制动过重 揉库次数过多 |  | 视觉垂直外柱内车-右 | 地库 | e0y-5 | 自测
| 20240912-20-18-56 | 制动过重 |  | 视觉垂直外柱内车-右 | 地库 | e0y-5 | 自测
| 20240912-20-20-14 | 制动过重 |  | 视觉垂直外柱内车-右 | 地库 | e0y-5 | 自测
| 20240912-20-39-21 | 合格 |  | 视觉垂直两侧车-右 | 地库 | e0y-5 | 自测
| 20240912-20-41-12 | 合格 |  | 视觉垂直两侧车-右 | 地库 | e0y-5 | 自测
| 20240912-20-43-30 | 合格 |  | 视觉垂直两侧车-右 | 地库 | e0y-5 | 自测
| 20240912-20-45-00 | 合格 |  | 视觉垂直两侧车-右 | 地库 | e0y-5 | 自测
| 20240912-20-46-31 | 合格 |  | 视觉垂直两侧车-右 | 地库 | e0y-5 | 自测
planning-05bf6b586-CHERY-E0Y
| 20240912-20-56-02 | 开始泊车，自车打方向后，规划挂掉 | 接管 | 视觉垂直两侧空-右 | 地库 | e0y-5 | 车头泊入
| 20240912-20-57-30 | 开始泊车，自车打方向后，规划挂掉 | 接管 | 视觉垂直两侧空-右 | 地库 | e0y-5 | 车头泊入
| 20240912-20-58-07 | 开始泊车，自车打方向后，规划挂掉 | 接管 | 视觉垂直外侧柱-右 | 地库 | e0y-5 | 车头泊入

## 0913
S811 |  |  |  | 4.6 | 1.869 |  | 2.165
系统版本测试信息 | 车辆 | 数据路径 |  |  |  |  | hostname
| s811-8 | [5 empty] | 19CP2
| t26-3 | /data_cold/abu_zone/autoparse/chery_tiggo9_f5n22/trigger/20240902/ |  |  |  |  | CHERY_TIGGO9_F5N22
t26-4
| E0Y-3 | /data_cold/abu_zone/autoparse/chery_e0y_18047/trigger/20240905/ |  |  |  |  | chery_e0y_18047
| E0Y-5 | /data_cold2/autoparse/chery_e0y_48160/trigger/20240912 或者 /data_cold/abu_zone/autoparse/chery_e0y_48160/trigger/20240912/ |  |  |  |  | chery_e0y_48160
序号 | 时间 | 问题记录 | 是否接管 | 车位类型 | 泊车地点 | 测试车辆 | 备注
| 20240913-16-13-22 | 可视化限位器、地锁、减速带采集
| 20240913-16-16-59 | 可视化限位器、地锁、减速带采集
| 20240913-16-25-49 | AVM，可视化地锁采集
| 20240913-16-59-58 | 可视化地锁采集
planning_0957_deadend_e0y_260，mega_APA_0913，control_exec_cdba6d6，static_fusion_exec_0913_1726192249937
| 20240913-17-12-11 | mega没有输出 |  | 视觉水平两侧车-右
d

## 0914
S811 |  |  |  | 4.6 | 1.869 |  | 2.165
系统版本测试信息 | 车辆 | 数据路径 |  |  |  |  | hostname
| s811-8 | [5 empty] | 19CP2
| t26-3 | /data_cold/abu_zone/autoparse/chery_tiggo9_f5n22/trigger/20240902/ |  |  |  |  | CHERY_TIGGO9_F5N22
t26-4
| E0Y-3 | /data_cold/abu_zone/autoparse/chery_e0y_18047/trigger/20240905/ |  |  |  |  | chery_e0y_18047
| E0Y-5 | /data_cold/abu_zone/autoparse/chery_e0y_48160/trigger/20240914 |  |  |  |  | chery_e0y_48160
序号 | 时间 | 问题记录 | 是否接管 | 车位类型 | 泊车地点 | 测试车辆 | 备注
static_fusion_exec_0913_1726277226470，mega_APA_0913，planning-a6bcf933c-E0Y，control_exec_cdba6d6
| 20240914-10-06-55 | 合格 |  | 视觉垂直两侧车-左 | 地库 | e0y-5 | 自测
| 20240914-10-08-51 | 合格 |  | 视觉垂直两侧车-左 | 地库 | e0y-5 | 自测
| 20240914-10-11-16 | 1D规划走完，制动过重 |  | 视觉垂直两侧车-左 | 地库 | e0y-5 | 自测
| 20240914-10-14-04 | RDG数据采集，地库
| 20240914-10-18-24 | RDG数据采集，地面
| 20240914-10-23-13 | 可视化只释放目标车位，不释放其他有车的车位，泊车完成后左侧释放两个有车车位 制动过重 |  | 视觉垂直两侧车-左 | 地库 | e0y-5 | 自测
| 20240914-10-35-47 | 检测到内侧障碍物刹停 | 接管 | 视觉垂直内侧柱-左 | 地库 | e0y-5 | 自测
| 20240914-10-37-37 | 检测到内侧障碍物刹停 | 接管 | 视觉垂直内侧柱-左 | 地库 | e0y-5 | 自测
| 20240914-10-39-57 | 检测到内侧障碍物刹停 | 接管 | 视觉垂直内侧柱-左 | 地库 | e0y-5 | 自测
规划改参数
| 20240914-10-51-39 | 合格 |  | 视觉垂直外柱内车-左 | 地库 | e0y-5 | 自测
| 20240914-10-53-36 | 1R莫名制动 泊车完成，自车左侧贴线 |  | 视觉垂直外柱内车-左 | 地库 | e0y-5 | 自测
| 20240914-10-55-52 | 2D终点制动过重 泊车完成，自车靠左 |  | 视觉垂直外柱内车-左 | 地库 | e0y-5 | 自测
| 20240914-10-57-45 | 频繁刹停二次起步，制动过重 泊车完成，自车靠左 |  | 视觉垂直外柱内车-左 | 地库 | e0y-5 | 自测
| 20240914-11-04-32 | 2R顿挫 |  | 视觉垂直外柱内车-左 | 地库 | e0y-5 | 自测
| 20240914-11-06-33 | 1R路径终点制动过重 泊车完成，左侧压线 |  | 视觉垂直外车内柱-右 | 地库 | e0y-5 | 自测
| 20240914-11-08-29 | 最后一把莫名顿挫 泊车完成，左侧压线 |  | 视觉垂直外车内柱-右 | 地库 | e0y-5 | 自测
| 20240914-11-17-24 | 揉库次数过多 |  | 视觉垂直外柱内车-左 | 地库 | e0y-5 | 自测
| 20240914-11-19-21 | 规划失败 检测到障碍物时，制动过重 | 接管 | 视觉垂直外柱内车-左 | 地库 | e0y-5 | 自测
| 20240914-11-21-44 | 1D终点制动过重 揉库次数过多 规划失败 | 接管 | 视觉垂直外柱内车-左 | 地库 | e0y-5 | 自测
planning-7d8a465da-E0Y
1 | 20240914-15-13-38 | 2D制动过重 规划路径给出慢 泊车完成，自车偏右 |  | 视觉垂直内侧柱-左 | 合肥南 | e0y-5 | 自测
1 | 20240914-15-16-48 | 合格 |  | 视觉垂直内侧柱-左 | 合肥南 | e0y-5 | 自测
1 | 20240914-15-19-59 | 撞击限位器后规划失败 | 接管 | 视觉垂直内侧柱-左 | 合肥南 | e0y-5 | 自测
2 | 20240914-15-22-06 | 规划给出过慢 泊车完成，自车靠左 |  | 视觉垂直内侧柱-左 | 合肥南 | e0y-5 | 自测
2 | 20240914-15-24-42 | 泊车过程中自车后方车辆旋转 规划给出过慢 |  | 视觉垂直内侧柱-左 | 合肥南 | e0y-5 | 自测
2 | 20240914-15-28-33 | 规划给出过慢 |  | 视觉垂直内侧柱-左 | 合肥南 | e0y-5 | 自测
3 | 20240914-15-31-02 | 1D误制动 规划给出过慢5s |  | 视觉垂直内侧柱-左 | 合肥南 | e0y-5 | 自测
3 | 20240914-15-33-35 | 规划给出过慢5s 泊车完成，自车倾斜 |  | 视觉垂直内侧柱-左 | 合肥南 | e0y-5 | 自测
3 | 20240914-15-36-18 | 规划失败 | 接管 | 视觉垂直内侧柱-左 | 合肥南 | e0y-5 | 自测
| 20240914-15-59-07 | HMI录制
planning-5ed920bcb-E0Y
| 20240914-17-23-31 | 巡库完成后，车位在可泊与不可泊状态间跳动 规划走完后，下次给规划时间过长，>10s 规划失败 | 接管 | 视觉垂直外车内柱-左 | 地库 | e0y-5 | 自测
| 20240914-17-26-27 | 1R莫名制动 入库时起步二次起步 |  | 视觉垂直外车内柱-左 | 地库 | e0y-5 | 自测
| 20240914-17-29-19 | 规划走完后，下次给规划时间过长，>10s |  | 视觉垂直外车内柱-左 | 地库 | e0y-5 | 自测
planning-0890e524b-E0Y
| 20240914-18-07-44 | 规划走完后，下次给规划时间过长,7s 泊车完成，右侧压线 |  | 视觉垂直外车内柱-左 | 地库 | e0y-5 | 自测
| 20240914-18-09-43 | 规划走完后，下次给规划时间过长,7s 合格 |  | 视觉垂直外车内柱-左 | 地库 | e0y-5 | 自测
| 20240914-18-11-53 | 2R莫名制动 规划走完后，下次给规划时间过长,7s 规划失败 | 接管 | 视觉垂直外车内柱-左 | 地库 | e0y-5 | 自测
| 20240914-18-14-22 | 规划走完后，下次给规划时间过长,5s 2R起步后莫名刹停，长时间后起步 |  | 视觉垂直外柱内车-左 | 地库 | e0y-5 | 自测
重启域控
| 20240914-18-22-35 | 3D规划走完制动过重 |  | 视觉垂直外车内柱-右 | 地库 | e0y-5 | 自测
| 20240914-18-24-56 | 合格 |  | 视觉垂直外车内柱-右 | 地库 | e0y-5 | 自测
| 20240914-18-27-20 | 合格 |  | 视觉垂直外车内柱-右 | 地库 | e0y-5 | 自测
| 20240914-18-28-56 | 泊车完成，左侧压线，车头未入库 |  | 视觉垂直外车内柱-右 | 地库 | e0y-5 | 自测
| 20240914-18-31-13 | 合格 |  | 视觉垂直外车内柱-右 | 地库 | e0y-5 | 自测

## 0915
S811 |  |  |  | 4.6 | 1.869 |  | 2.165
系统版本测试信息 | 车辆 | 数据路径 |  |  |  |  | hostname
| s811-8 | [5 empty] | 19CP2
| t26-3 | /data_cold/abu_zone/autoparse/chery_tiggo9_f5n22/trigger/20240902/ |  |  |  |  | CHERY_TIGGO9_F5N22
t26-4
| e0y-1 | /data_cold/abu_zone/autoparse/chery_e0y_10034/trigger/20240915 |  |  |  |  | chery_e0y_10034
| E0Y-3 | /data_cold/abu_zone/autoparse/chery_e0y_18047/trigger/20240905/ |  |  |  |  | chery_e0y_18047
| E0Y-5 | /data_cold/abu_zone/autoparse/chery_e0y_48160/trigger/20240915 |  |  |  |  | chery_e0y_48160
序号 | 时间 | 问题记录 | 是否接管 | 车位类型 | 泊车地点 | 测试车辆 | 备注
planning_b0ff0dc_e0y_v260.7z
| 20240915-11-05-34 | 揉库次数过多 短距离规划制动过重 | 接管 | 视觉水平两侧车-右 | 泊寓 | e0y-5 | 自测
| 20240915-11-10-09 | 激活泊车，车位没有reset 短距离规划制动过重 揉库次数过多 | 接管 | 视觉水平两侧车-右 | 泊寓 | e0y-5 | 自测
| 20240915-11-16-26 | 泊车完成，左前轮压线 揉库次数过多 库内揉库时，多次同方向规划两次 激活泊车，车位没有reset |  | 视觉水平内侧车-右 | 泊寓 | e0y-5 | 自测
| 20240915-11-19-41 | 泊车完成，左侧压线 库内揉库时，多次同方向规划两次 |  | 视觉水平内侧车-右 | 泊寓 | e0y-5 | 自测
| 20240915-11-22-16 | 泊车完成，左前压线 |  | 视觉水平两侧空-右 | 泊寓 | e0y-5 | 自测
| 20240915-11-23-53 | 合格 |  | 视觉水平两侧空-右 | 泊寓 | e0y-5 | 自测
| 20240915-11-26-45 | 合格 |  | 视觉水平外侧车-右 | 泊寓 | e0y-5 | 自测
| 20240915-11-28-23 | 合格 |  | 视觉水平外侧车-右 | 泊寓 | e0y-5 | 自测
| 20240915-16-04-57 | 泊车完成，自车靠右 |  | 视觉垂直外车内柱-左 | 地库 | e0y-1 | 自测
| 20240915-16-07-33 | 合格 |  | 视觉垂直外车内柱-左 | 地库 | e0y-1 | 自测
| 20240915-16-09-19 | 泊车完成，自车倾斜 |  | 视觉垂直外车内柱-左 | 地库 | e0y-1 | 自测
| 20240915-16-10-50 | 合格 |  | 视觉垂直外车内柱-左 | 地库 | e0y-1 | 自测
| 20240915-16-12-27 | 泊车完成，自车倾斜 |  | 视觉垂直外车内柱-左 | 地库 | e0y-1 | 自测
| 20240915-16-14-14 | 2R起步频繁顿挫 |  | 视觉垂直外柱内车-右 | 地库 | e0y-1 | 自测
| 20240915-16-16-13 | 泊车完成，自车靠右 |  | 视觉垂直外柱内车-右 | 地库 | e0y-1 | 自测
| 20240915-16-18-36 | 合格 |  | 视觉垂直外柱内车-右 | 地库 | e0y-1 | 自测
| 20240915-16-20-10 | 合格 |  | 视觉垂直外柱内车-右 | 地库 | e0y-1 | 自测
| 20240915-16-22-07 | 合格 |  | 视觉垂直外柱内车-右 | 地库 | e0y-1 | 自测
| 20240915-16-30-13 | 合格 |  | 视觉垂直两侧车-右 | 地库 | e0y-1 | 自测
| 20240915-16-32-06 | 合格 |  | 视觉垂直两侧车-右 | 地库 | e0y-1 | 自测
| 20240915-16-34-51 | 合格 |  | 视觉垂直两侧车-右 | 地库 | e0y-1 | 自测
| 20240915-16-37-37 | 合格 |  | 视觉垂直两侧车-右 | 地库 | e0y-1 | 自测
| 20240915-16-39-55 | 泊车完成，自车靠右 |  | 视觉垂直两侧车-右 | 地库 | e0y-1 | 自测
|  | planning_dbff035f6_deadend_e0y_v260 |  |  |  | e0y-1
| 20240915-17-15-12 | 泊车完成，车头未入库 |  | 视觉垂直两侧车-左 | 地库 | e0y-1 | 断头路
| 20240915-17-27-39 | 前两把揉库不合理 第一次入库不合理刹停重规划 无效揉库次数过多 规划失败 | 接管 | 视觉垂直两侧车-左 | 地库 | e0y-1 | 断头路
| 20240915-17-33-55 | 无效揉库次数过多 规划失败 | 接管 | 视觉垂直两侧车-左 | 地库 | e0y-1 | 断头路
| 20240915-17-40-01 | 碰撞风险 | 接管 | 视觉垂直两侧车-左 | 地库 | e0y-1 | 断头路
| 20240915-17-41-52 | 有几把规划给出后，自车原地不动，继续反方向规划 无效揉库次数过多 规划失败 | 接管 | 视觉垂直两侧车-左 | 地库 | e0y-1 | 断头路
| 20240915-17-51-09 | 撞击限位器 |  | 视觉垂直两侧车-左 | 地库 | e0y-1 | 断头路
| 20240915-17-54-17 | 合格 |  | 视觉垂直两侧车-左 | 地库 | e0y-1 | 断头路
| 20240915-17-57-29 | 撞击限位器 |  | 视觉垂直两侧车-左 | 地库 | e0y-1 | 断头路
|  | planning-268d26a74-CHERY-E0Y |  |  |  | e0y-1
| 20240915-18-18-01 | 撞击限位器后完成泊车，轻微偏右 |  | 视觉垂直两侧车-左 | 地库 | e0y-1 | 断头路
| 20240915-18-26-33 | 撞击限位器后完成泊车 |  | 视觉垂直两侧车-左 | 地库 | e0y-1 | 断头路
| 20240915-18-29-12 | 合格 |  | 视觉垂直两侧车-左 | 地库 | e0y-1 | 断头路
| 20240915-18-31-41 | 规划失败 | 接管 | 视觉垂直两侧车-左 | 地库 | e0y-1 | 断头路
| 20240915-18-33-21 | 撞击限位器后完成泊车，靠右 |  | 视觉垂直两侧车-左 | 地库 | e0y-1 | 断头路
| 20240915-18-40-49 | RDG数据采集，地面
| 20240915-18-44-14 | RDG数据采集，地库

## 0918
S811 |  |  |  | 4.6 | 1.869 |  | 2.165
系统版本测试信息 | 车辆 | 数据路径 |  |  |  |  | hostname
| s811-8 | [5 empty] | 19CP2
| t26-3 | /data_cold/abu_zone/autoparse/chery_tiggo9_f5n22/trigger/20240902/ |  |  |  |  | CHERY_TIGGO9_F5N22
t26-4
| e0y-1 | /data_cold/abu_zone/autoparse/chery_e0y_10034/trigger/20240915 |  |  |  |  | chery_e0y_10034
| E0Y-3 | /data_cold/abu_zone/autoparse/chery_e0y_18047/trigger/20240918/ |  |  |  |  | chery_e0y_18047
| E0Y-5 | /data_cold/abu_zone/autoparse/chery_e0y_48160/trigger/20240915 |  |  |  |  | chery_e0y_48160
序号 | 时间 | 问题记录 | 是否接管 | 车位类型 | 泊车地点 | 测试车辆 | 备注
E0Y-3：/data_cold/abu_zone/autoparse/chery_e0y_18047/trigger/20240918/
| 20240918-14-07-21 | 自车入库后莫名刹停，规划失败 | 接管 | 视觉垂直两侧车-左 | 地库 | eoy-3
| 20240918-14-09-03 | 泊车完成，自车靠右 |  | 视觉垂直两侧车-左 | 地库 | eoy-3
| 20240918-14-11-10 | 泊车完成，自车倾斜 |  | 视觉垂直两侧车-右 | 地库 | eoy-3
| 20240918-14-13-07 | 泊车完成，自车靠左 |  | 视觉垂直两侧车-右 | 地库 | eoy-3
| 20240918-14-23-59 | 5号车位误检 自车在压左侧线一直揉库 | 接管 | 视觉水平两侧车-右 | 泊寓 | eoy-3
| 20240918-14-31-01 | 自车在压左侧线一直揉库 | 接管 | 视觉水平两侧车-右 | 泊寓 | eoy-3
E0Y-1：/data_cold/abu_zone/autoparse/chery_e0y_10034/trigger/20240918
| 20240918-13-59-01 | 合格 |  | 视觉垂直两侧车-左 | 地库 | eoy-1
| 20240918-14-00-44 | 合格 |  | 视觉垂直两侧车-左 | 地库 | eoy-1
| 20240918-14-02-14 | 合格 |  | 视觉垂直两侧车-右 | 地库 | eoy-1
| 20240918-14-03-49 | 揉库次数过多 |  | 视觉垂直两侧车-右 | 地库 | eoy-1
| 20240918-14-13-46 | 合格 |  | 视觉水平两侧车-右 | 泊寓 | eoy-1
| 20240918-14-15-36 | 合格 |  | 视觉水平两侧车-右 | 泊寓 | eoy-1
E0Y-2：/data_cold/abu_zone/autoparse/chery_e0y_04228/trigger/20240918
| 20240918-12-00-36 | 短距离刹车过重、可视化障碍车不释放 |  | 视觉垂直两侧车-左 | 地库 | eoy2
| 20240918-12-02-25 | 合格 |  | 视觉垂直两侧车-左 | 地库 | eoy2
| 20240918-12-04-16 | 合格 |  | 视觉垂直两侧车-右 | 地库 | eoy2
| 20240918-12-06-25 | 2D起步顿挫 泊车完成，左侧压线 |  | 视觉垂直两侧车-右 | 地库 | eoy2
| 20240918-14-08-20 | 泊车完成，左侧压线、自车2r右前危险感 |  | 视觉水平两侧车-右 | 泊寓 | eoy2
| 20240918-14-11-50 | 泊车完成，左后压线、自车2r右前危险感 |  | 视觉水平两侧车-右 | 泊寓 | eoy2
E0Y-5:/data_cold/abu_zone/autoparse/chery_e0y_48160/trigger/20240918
| 20240918-13-44-26 | 右后贴线，车头向左斜 |  | 视觉垂直两侧车-左 | 地库 | eoy5
| 20240918-13-47-11 | 1R顿挫，2R顿挫二次起步 |  | 视觉垂直两侧车-左 | 地库 | eoy5
| 20240918-13-49-09 | 泊车完成车头向左斜 |  | 视觉垂直两侧车-右 | 地库 | eoy5
| 20240918-13-50-38 | 刹车普遍过重，3R二次起步，顿挫 |  | 视觉垂直两侧车-右 | 地库 | eoy5
| 20240918-15-00-46 | 进入库内无限揉库 |  | 视觉水平两侧车-右 | 泊寓 | eoy5
| 20240918-15-03-21 | 合格 |  | 视觉水平两侧车-右 | 泊寓 | eoy5
control_exec_900d631，obstacle_fusion_apa_2.6.1_use_cal_iou_fe9d6011da3c86011f1_1726625247100，planning-268d26a74-CHERY-E0Y
| 20240918-15-21-34 | 库外揉库时，无效揉库次数过多 |  | 视觉垂直两侧车-左 | 地库 | eoy-3 | 断头路
| 20240918-15-25-54 | 激活泊车，车位未reset 库外揉库时，上把规划路径走完，自车多次往前规划，后规划失败 | 接管 | 视觉垂直两侧车-左 | 地库 | eoy-3 | 断头路
| 20240918-15-28-10 | 激活泊车，车位未reset 库外揉库时，上把规划路径走完，自车多次往前规划，后规划失败 |  | 视觉垂直两侧车-左 | 地库 | eoy-3 | 断头路
| 20240918-15-30-40 | 3R、3D无效揉库 激活泊车，车位未reset |  | 视觉垂直两侧车-左 | 地库 | eoy-3 | 断头路
| 20240918-15-34-26 | 激活泊车，车位未reset 库外揉库时，上把规划路径走完，自车多次往前规划，后规划失败 |  | 视觉垂直两侧车-左 | 地库 | eoy-3 | 断头路
control_exec_900d631，obstacle_fusion_apa_2.6.1_use_cal_iou_fe9d6011da3c86011f1_1726625247100，planning-84e5c6ba0-E0Y
| 20240918-15-50-47 | 入库后规划失败 | 接管 | 视觉垂直两侧车-左 | 地库 | eoy-3
| 20240918-15-52-39 | 入库后自车莫名制动，顿挫强烈 揉库次数过多 |  | 视觉垂直两侧车-左 | 地库 | eoy-3
| 20240918-15-55-22 | 1D规划终点制动过重 入库后二次起步 第二次入库莫名制动 |  | 视觉垂直两侧车-左 | 地库 | eoy-3
| 20240918-15-57-50 | 1D、2R二次起步 3D顿挫 |  | 视觉垂直两侧车-左 | 地库 | eoy-3
| 20240918-16-00-00 | 合格 |  | 视觉垂直两侧车-左 | 地库 | eoy-3
| 20240918-16-10-19 | 合格 |  | 视觉垂直外柱内车-左 | 地库 | eoy-3
| 20240918-16-13-02 | 泊车完成，自车靠左 |  | 视觉垂直外柱内车-左 | 地库 | eoy-3
| 20240918-16-15-00 | 泊车完成，自车靠左 |  | 视觉垂直外柱内车-左 | 地库 | eoy-3
| 20240918-16-16-44 | 泊车完成，自车靠左 |  | 视觉垂直外柱内车-左 | 地库 | eoy-3
| 20240918-16-18-25 | 合格 |  | 视觉垂直外柱内车-左 | 地库 | eoy-3
| 20240918-16-20-59 | 泊车完成，左前轮压线 |  | 视觉垂直外车内柱-右 | 地库 | eoy-3
| 20240918-16-22-47 | 最后一把频繁制动 泊车完成，左前轮压线 |  | 视觉垂直外车内柱-右 | 地库 | eoy-3
| 20240918-16-24-51 | 泊车完成，左前轮压线 |  | 视觉垂直外车内柱-右 | 地库 | eoy-3
| 20240918-16-26-26 | 泊车完成，左前轮压线 |  | 视觉垂直外车内柱-右 | 地库 | eoy-3
| 20240918-16-28-38 | 泊车完成，左前轮压线 |  | 视觉垂直外车内柱-右 | 地库 | eoy-3
static_fusion_exec_0918_1726648763636
| 20240918-16-52-55 | 泊车完成，车头未入库 |  | 视觉垂直外侧柱-左 | 地库 | eoy-3
| 20240918-16-54-40 | 泊车完成，车头未入库 |  | 视觉垂直外侧柱-左 | 地库 | eoy-3
| 20240918-16-56-46 | 泊车完成，车头未入库 |  | 视觉垂直内侧柱-右 | 地库 | eoy-3
| 20240918-16-58-24 | 泊车完成，车头未入库 |  | 视觉垂直内侧柱-右 | 地库 | eoy-3
撞击限位器复现
| 20240918-17-26-35 | 合格 |  | 视觉垂直两侧车-左 | 地库 | eoy-3 | 断头路
| 20240918-17-29-33 | 合格 |  | 视觉垂直两侧车-左 | 地库 | eoy-3 | 断头路
| 20240918-17-33-50 | 合格 |  | 视觉垂直两侧车-左 | 地库 | eoy-3 | 断头路
| 20240918-17-40-46 | 泊出数据采集
static_fusion_exec_1726655129431
| 20240918-18-30-04 | 泊车完成，车头未入库 |  | 视觉垂直外柱内车-左 | 地库 | eoy-3
| 20240918-18-32-32 | 泊车完成，车头未入库 |  | 视觉垂直外车内柱-右 | 地库 | eoy-3
| 20240918-19-10-19 | 合格
| 20240918-19-15-26 | 合格
planning_dbff035f6_deadend_e0y_v260撞击限位器复现
| 20240918-19-28-55 | 合格 |  | 视觉垂直两侧车-左 | 地库 | eoy-3 | 断头路
| 20240918-19-31-37 | 撞击限位器后完成泊车 |  | 视觉垂直两侧车-左 | 地库 | eoy-3 | 断头路
| 20240918-19-37-16 | 撞击限位器后完成泊车 |  | 视觉垂直两侧车-左 | 地库 | eoy-3 | 断头路
| 20240918-19-41-19 | 撞击限位器后完成泊车 |  | 视觉垂直两侧车-左 | 地库 | eoy-3 | 断头路
planning-268d26a74-CHERY-E0Y
| 20240918-19-53-45 | 入库后莫名制动 |  | 视觉垂直内侧车-右 | 地库 | eoy-3
| 20240918-19-55-58 | 入库后莫名制动 |  | 视觉垂直外侧车-左 | 地库 | eoy-3
| 20240918-20-04-36 | 合格 |  | 视觉垂直内侧柱-左 | 地库 | eoy-3 | 地库消防栓入侵
| 20240918-20-06-26 | 合格 |  | 视觉垂直内侧柱-左 | 地库 | eoy-3 | 地库消防栓入侵
| 20240918-20-18-37 | 碰撞风险 | 接管 | 视觉垂直内侧柱-左 | 地库 | eoy-3 | 地库消防栓入侵
| 20240918-20-08-43 | 2R碰撞风险 | 接管 | 视觉垂直外侧柱-右 | 地库 | eoy-3 | 地库消防栓入侵
| 20240918-20-10-30 | 揉库次数过多 |  | 视觉垂直外侧柱-右 | 地库 | eoy-3 | 地库消防栓入侵
| 20240918-20-12-34 | 通用障碍物与车位错位 碰撞风险 | 接管 | 视觉垂直外侧柱-右 | 地库 | eoy-3 | 地库消防栓入侵
| 20240918-20-21-44 | 泊车完成，车头未入库 |  | 视觉垂直两侧墙-左 | 地库 | eoy-3
| 20240918-20-24-28 | 泊车完成，车头未入库 |  | 视觉垂直两侧墙-左 | 地库 | eoy-3
| 20240918-20-27-42 | 2R莫名刹停 |  | 视觉垂直外侧柱-左 | 地库 | eoy-3
| 20240918-20-30-15 | 动态障碍物刹停（人） |  | 视觉垂直外侧柱-左 | 地库 | eoy-3
| 20240918-20-33-25 | 动态障碍物刹停（人），揉库次数过多 |  | 视觉垂直外侧柱-左 | 地库 | eoy-3

## 0920
S811 |  |  |  | 4.6 | 1.869 |  | 2.165
系统版本测试信息 | 车辆 | 数据路径 |  |  |  |  | hostname
| s811-8 | E0Y-1 LNNBBDDR7PD510034 E0Y-2 LNNBDDEA8PD504228 E0Y-3 LNNBBDDR6PDA18047 E0Y-4 LNNBBDDR3PDA13484 E0Y-5 LNNBDDEA0PD548160 E0Y-6 LNNBDDEA3PD524029 E0Y-7 LNNBBDED6PD001829 E0Y-8 LNNBDDDS7PD5145201 |  |  |  |  | 19CP2
| t26-3 | /data_cold/abu_zone/autoparse/chery_tiggo9_f5n22/trigger/20240902/ |  |  |  |  | CHERY_TIGGO9_F5N22
t26-4
| e0y-1 | /data_cold/abu_zone/autoparse/chery_e0y_10034/trigger/20240915 |  |  |  |  | chery_e0y_10034
| E0Y-3 | /data_cold/abu_zone/autoparse/chery_e0y_18047/trigger/20240918/ |  |  |  |  | chery_e0y_18047
| E0Y-5 | /data_cold/abu_zone/autoparse/chery_e0y_48160/trigger/20240915 |  |  |  |  | chery_e0y_48160
序号 | 时间 | 问题记录 | 是否接管 | 车位类型 | 泊车地点 | 测试车辆 | 备注
control_exec_c634d00，planning-3af49c362-CHERY-E0Y
| 20240920-10-19-24 | 1D顿挫、规划重点制动过重 |  | 视觉垂直外车内柱-左 | 地库 | e0y-8
| 20240920-10-21-41 | 1R规划终点制动过重 |  | 视觉垂直外车内柱-左 | 地库 | e0y-8
| 20240920-10-33-13 | 合格 |  | 视觉水平两侧车-右 | 泊寓 | e0y-8
| 20240920-10-35-45 | 1D规划终点制动过重 泊车完成，左侧压线，前后不居中 |  | 视觉水平两侧车-右 | 泊寓 | e0y-8
控制改参数
| 20240920-10-38-46 | 激活泊车，车位未reset 1R多次顿挫，规划终点制动过重 |  | 视觉水平两侧车-右 | 泊寓 | e0y-8
控制改参数
| 20240920-10-41-24 | 激活泊车，车位未reset 状态机暂停1分钟测试 |  | 视觉水平两侧车-右 | 泊寓 | e0y-8
| 20240920-10-43-36 | 激活泊车，车位未reset 1R多次顿挫，规划终点制动过重，2D短距离规划制动过重 |  | 视觉水平两侧车-右 | 泊寓 | e0y-8
| 20240920-10-48-21 | 激活泊车，车位未reset 短距离规划制动过重 自车压左侧线无线揉库 |  | 视觉水平两侧车-右 | 泊寓 | e0y-8
控制关闭坡道补偿
| 20240920-10-52-26 | 激活泊车，车位未reset 1R制动过重 揉库次数过多 短距离规划自车长时间不起步 |  | 视觉水平两侧车-右 | 泊寓 | e0y-8
| 20240920-10-55-30 | 激活泊车，车位未reset 短距离规划制动过重 泊车完成，左侧压线 |  | 视觉水平两侧车-右 | 泊寓 | e0y-8
| 20240920-10-58-00 | 激活泊车，车位未reset 短距离规划制动过重 泊车完成，左侧压线 |  | 视觉水平两侧车-右 | 泊寓 | e0y-8
| 20240920-11-00-31 | 激活泊车，车位未reset 短距离规划制动过重 泊车完成，左侧压线 |  | 视觉水平两侧车-右 | 泊寓 | e0y-8
| 20240920-11-03-08 | 短距离规划制动过重 自车长时间未给规划，规划挂掉 |  | 视觉水平两侧车-右 | 泊寓 | e0y-8

## 0921
S811 |  |  |  | 4.6 | 1.869 |  | 2.165
系统版本测试信息 | 车辆 | 数据路径 |  |  |  |  | hostname
| s811-8 | E0Y-1 LNNBBDDR7PD510034 E0Y-2 LNNBDDEA8PD504228 E0Y-3 LNNBBDDR6PDA18047 E0Y-4 LNNBBDDR3PDA13484 E0Y-5 LNNBDDEA0PD548160 E0Y-6 LNNBDDEA3PD524029 E0Y-7 LNNBBDED6PD001829 E0Y-8 LNNBDDDS7PD5145201 |  |  |  |  | 19CP2
| t26-3 | /data_cold/abu_zone/autoparse/chery_tiggo9_f5n22/trigger/20240902/ |  |  |  |  | CHERY_TIGGO9_F5N22
t26-4
| e0y-1 | /data_cold/abu_zone/autoparse/chery_e0y_10034/trigger/20240921 |  |  |  |  | chery_e0y_10034
| E0Y-3 | /data_cold/abu_zone/autoparse/chery_e0y_18047/trigger/20240918/ |  |  |  |  | chery_e0y_18047
| E0Y-5 | /data_cold/abu_zone/autoparse/chery_e0y_48160/trigger/20240915 |  |  |  |  | chery_e0y_48160
序号 | 时间 | 问题记录 | 是否接管 | 车位类型 | 泊车地点 | 测试车辆 | 备注
obstacle_fusion_apa_2.6.1_e8073388b0108_1726898036812，mega_exec_1726831377006
| 20240921-14-08-34 | 合格 |  | 视觉垂直外柱内车-右 | 地库 | e0y-1 | 自测
| 20240921-14-12-58 | 车辆碰撞风险 | 接管 | 视觉垂直外柱内车-右 | 地库 | e0y-1 | 自测
| 20240921-14-14-44 | 车辆碰撞风险 | 接管 | 视觉垂直外柱内车-右 | 地库 | e0y-1 | 自测
| 20240921-14-21-05 | 车辆碰撞风险 | 接管 | 视觉垂直外柱内车-右 | 地库 | e0y-1 | 自测
| 20240921-14-22-57 | 车辆碰撞风险 | 接管 | 视觉垂直外柱内车-右 | 地库 | e0y-1 | 自测
| 20240921-14-26-27 | 车位未reset 2R二次起步、顿挫 |  | 视觉垂直外车内柱-左 | 地库 | e0y-1 | 自测
| 20240921-14-29-00 | 激活泊车，车位未reset |  | 视觉垂直外车内柱-左 | 地库 | e0y-1 | 自测
| 20240921-14-31-25 | 激活泊车，车位未reset 2D短距离规划制动过重 |  | 视觉垂直外车内柱-左 | 地库 | e0y-1 | 自测
planning_12afa76_deadend_e0y
| 20240921-14-50-29 | 3D短距离规划制动过重 |  | 视觉垂直内侧墙-右 | 地库 | e0y-1 | 断头路
| 20240921-14-53-17 | 墙碰撞风险 | 接管 | 视觉垂直内侧墙-右 | 地库 | e0y-1 | 断头路
| 20240921-14-57-33 | 泊车完成，自车靠右 |  | 视觉垂直内侧墙-右 | 地库 | e0y-1 | 断头路
planning-fdc1f08fc-E0Y
| 20240921-16-05-32 | 激活泊车，车位未reset 泊车完成，左前轮靠左 |  | 视觉垂直外车内柱-右 | 地库 | e0y-1 | 自测
| 20240921-16-07-45 | 激活泊车，车位未reset 泊车完成，左前轮靠左 |  | 视觉垂直外车内柱-右 | 地库 | e0y-1 | 自测
| 20240921-16-09-30 | 激活泊车，车位未reset 2R莫名制动，有明显顿挫感 |  | 视觉垂直外车内柱-右 | 地库 | e0y-1 | 自测
| 20240921-16-11-10 | 激活泊车，车位未reset 泊车完成，左前轮靠左 |  | 视觉垂直外车内柱-右 | 地库 | e0y-1 | 自测
| 20240921-16-12-46 | 激活泊车，车位未reset 泊车完成，左前轮靠左 |  | 视觉垂直外车内柱-右 | 地库 | e0y-1 | 自测
| 20240921-16-14-27 | 1R二次起步 |  | 视觉垂直外柱内车-左 | 地库 | e0y-1 | 自测
| 20240921-16-16-21 | 泊车完成，自车靠左 |  | 视觉垂直外柱内车-左 | 地库 | e0y-1 | 自测
| 20240921-16-18-13 | 泊车完成，左侧压线 |  | 视觉垂直外柱内车-左 | 地库 | e0y-1 | 自测
| 20240921-16-20-24 | 2D短距离规划制动过重 |  | 视觉垂直外柱内车-左 | 地库 | e0y-1 | 自测
| 20240921-16-22-59 | 车位释放后，在可泊与不可泊状态频繁闪烁 泊车完成，自车靠左 |  | 视觉垂直外柱内车-左 | 地库 | e0y-1 | 自测
obstacle_fusion_apa_2.6.1_4f628c85b0a190_1726906704432
| 20240921-16-40-57 | 泊车完成，左侧压线 |  | 视觉垂直外柱内车-左 | 地库 | e0y-1 | 自测
| 20240921-16-42-54 | 规划失败 | 接管 | 视觉垂直外柱内车-左 | 地库 | e0y-1 | 自测
| 20240921-16-44-54 | 泊车完成，自车靠左 |  | 视觉垂直外柱内车-左 | 地库 | e0y-1 | 自测
| 20240921-16-46-28 | 2R顿挫 |  | 视觉垂直外车内柱-右 | 地库 | e0y-1 | 自测
| 20240921-16-48-04 | 合格 |  | 视觉垂直外车内柱-右 | 地库 | e0y-1 | 自测
obstacle_fusion_apa_2.6.1_4f628c85b0a190_1726906704432，mega_exec_0921_1726911654583
| 20240921-18-38-51 | 泊车完成，左前轮压线，障碍物入侵 |  | 视觉垂直外柱内车-左 | 地库 | e0y-1 | 自测
| 20240921-18-47-13 | 合格 |  | 视觉垂直内侧柱-左 | 地库 | e0y-1 | 自测
| 20240921-18-50-38 | 合格 |  | 视觉垂直外侧柱-右 | 地库 | e0y-1 | 自测
| 20240921-18-53-44 | 最后一把入库，频繁制动 |  | 视觉垂直外柱内车-左 | 地库 | e0y-1 | 自测
| 20240921-18-59-55 | 消防管碰撞风险 | 接管 | 视觉垂直外柱内车-左 | 地库 | e0y-1 | 自测
| 20240921-19-48-38 | 合格 |  | 视觉垂直两侧空-右 | 地库 | e0y-1 | 轮挡
| 20240921-19-51-19 | 合格 |  | 视觉垂直两侧空-右 | 地库 | e0y-1 | 轮挡
| 20240921-19-52-54 | 合格 |  | 视觉垂直两侧空-右 | 地库 | e0y-1 | 轮挡
| 20240921-19-54-25 | 合格 |  | 视觉垂直两侧空-左 | 地库 | e0y-1 | 轮挡
| 20240921-19-55-50 | 合格 |  | 视觉垂直两侧空-左 | 地库 | e0y-1 | 轮挡
planning_5805d3_deadend_e0y_v260
| 20240921-20-19-36 | 合格 |  | 视觉垂直两侧车-左 | 地库 | e0y-1 | 断头路
| 20240921-20-21-51 | 库外无效揉库次数过多 |  | 视觉垂直两侧车-左 | 地库 | e0y-1 | 断头路
| 20240921-20-24-36 | 车头未入库 最后一把规划走完制动过重 |  | 视觉垂直两侧车-左 | 地库 | e0y-1 | 断头路
| 20240921-20-28-19 | 车头未入库 |  | 视觉垂直两侧车-左 | 地库 | e0y-1 | 断头路
| 20240921-20-30-32 | 最后一把规划走完制动过重 |  | 视觉垂直两侧车-左 | 地库 | e0y-1 | 断头路
obstacle_fusion_exec_1726921274501
| 20240921-20-41-18 | 规划失败 | 接管 | 视觉垂直外柱内车-左 | 地库 | e0y-1 | 自测
| 20240921-20-43-52 | 规划失败 2R制动过重 | 接管 | 视觉垂直外柱内车-左 | 地库 | e0y-1 | 自测
| 20240921-20-45-50 | 泊车完成，自车左前轮压线 |  | 视觉垂直外柱内车-左 | 地库 | e0y-1 | 自测

## 0923
S811 |  |  |  | 4.6 | 1.869 |  | 2.165
系统版本测试信息 | 车辆 | 数据路径 |  |  |  |  | hostname
| s811-8 | E0Y-1 LNNBBDDR7PD510034 E0Y-2 LNNBDDEA8PD504228 E0Y-3 LNNBBDDR6PDA18047 E0Y-4 LNNBBDDR3PDA13484 E0Y-5 LNNBDDEA0PD548160 E0Y-6 LNNBDDEA3PD524029 E0Y-7 LNNBBDED6PD001829 E0Y-8 LNNBDDDS7PD5145201 |  |  |  |  | 19CP2
| t26-3 | /data_cold/abu_zone/autoparse/chery_tiggo9_f5n22/trigger/20240923/ |  |  |  |  | CHERY_TIGGO9_F5N22
t26-4
| e0y-1 | /data_cold/abu_zone/autoparse/chery_e0y_10034/trigger/20240921 |  |  |  |  | chery_e0y_10034
| E0Y-3 | /data_cold/abu_zone/autoparse/chery_e0y_18047/trigger/20240918/ |  |  |  |  | chery_e0y_18047
| E0Y-5 | /data_cold/abu_zone/autoparse/chery_e0y_48160/trigger/20240915 |  |  |  |  | chery_e0y_48160
| e0y-8 | /data_cold/abu_zone/autoparse/chery_e0y_14520/trigger/20240923 |  |  |  |  | chery_e0y_14520
序号 | 时间 | 问题记录 | 是否接管 | 车位类型 | 泊车地点 | 测试车辆 | 备注
Eoy-8
2号车位 | 20240923-14-28-42 | 泊车完成，自车倾斜 |  | 视觉垂直两侧车-右 | 地库 | e0y-8 | 断头路demo演示
1号车位 | 20240923-14-31-37 | 开始泊车，规划失败 | 接管 | 视觉垂直外车内墙-右 | 地库 | e0y-8 | 断头路demo演示
1号车位 | 20240923-14-33-09 | 库外无效揉库次数过多 车辆碰撞风险 | 接管 | 视觉垂直外车内墙-右 | 地库 | e0y-8 | 断头路demo演示
消防管入侵 | 20240923-14-40-43 | 入库时莫名制动，有强烈顿挫感 |  | 视觉垂直外车内柱-左 | 地库 | e0y-8 | demo演示
大铁门入侵 | 20240923-14-43-37 | 规划失败 | 接管
消防管入侵 | 20240923-14-45-18 | 2R入库时莫名顿挫 |  | 视觉垂直外车内柱-左 | 地库 | e0y-8 | demo演示
消防管入侵 | 20240923-14-47-26 | 揉库次数过多 多次检测到障碍物制动过重 |  | 视觉垂直外柱内车-右 | 地库 | e0y-8 | demo演示
消防管入侵 | 20240923-14-49-32 | 揉库次数过多 多次检测到障碍物制动过重 |  | 视觉垂直外柱内车-右 | 地库 | e0y-8 | demo演示
| 20240923-14-51-47 | 检测到后方铁门，刹停后规划失败 | 接管 | 视觉垂直两侧墙-左 | 地库 | e0y-8 | demo演示
| 20240923-14-54-31 | 合格 |  | 视觉垂直两侧墙-右 | 地库 | e0y-8 | demo演示
| 20240923-14-55-47 | 合格 |  | 视觉垂直外侧柱-右 | 地库 | e0y-8 | demo演示
| 20240923-14-58-47 | 合格 |  | 视觉垂直外车内柱-左 | 地库 | e0y-8 | 自测
| 20240923-15-01-34 | 合格 |  | 视觉垂直外车内墙-右 | 地库 | e0y-8 | 自测
消防管入侵 | 20240923-15-03-28 | 入库时莫名制动 |  | 视觉垂直外车内柱-左 | 地库 | e0y-8 | 自测
消防管入侵 | 20240923-15-05-00 | 消防管碰撞风险 | 接管 | 视觉垂直外柱内车-右 | 地库 | e0y-8 | 自测
| 20240923-15-07-24 | 揉库次数过多 规划走完后制动过重 |  | 视觉垂直外柱内车-右 | 地库 | e0y-8 | 自测
2号车位 | 20240923-15-10-53 | 合格 |  | 视觉垂直两侧车-右 | 地库 | e0y-8 | 断头路demo演示
2号车位 | 20240923-15-13-47 | 泊车完成，左侧压线 | 接管 | 视觉垂直两侧车-右 | 地库 | e0y-8 | 断头路demo演示
/opt/usr/iflytek/cluster_b/gea/runtime_service/planning_exec/res/conf
CHERY_E0X_MDC510_v2.6.1_perception_0922.415系统冒烟
| 20240925-22-40-06 | 规划终点制动过重 感知到障碍物制动过重 泊车完成后，车机360拼接显示 |  | 视觉垂直外侧车-右 | 地库 | e0y-8
| 20240925-22-47-00 | 规划终点制动过重 |  | 视觉垂直外侧柱-右 | 地库 | e0y-8
| 20240925-22-49-08 | 2R入库时莫名轻微顿挫 2R规划终点制动过重 |  | 视觉垂直外车内柱-右 | 地库 | e0y-8
| 20240925-22-52-31 | 激活泊车后，车机可视化长时间显示启动，后长时间卡顿、延迟高 1R顿挫，规划终点制动过重 |  | 视觉水平两侧空-右 | 地库 | e0y-8
| 20240925-22-55-26 | 1R顿挫，规划终点制动过重 泊车完成，自车左侧压线 |  | 视觉水平两侧空-右 | 地库 | e0y-8
| 20240925-23-03-10 | 2D、2R短距离规划终点制动过重 |  | 视觉水平外侧车-右 | 泊寓 | e0y-8
| 20240925-23-04-59 | 开始泊车，车位未reset 1R规划终点制动过重 |  | 视觉水平外侧车-右 | 泊寓 | e0y-8
| 20240925-23-06-16 | 研测版、pad版可视化AVM不显示

## 0925
S811 |  |  |  | 4.6 | 1.869 |  | 2.165
系统版本测试信息 | 车辆 | 数据路径 |  |  |  |  | hostname
| s811-8 | E0Y-1 LNNBBDDR7PD510034 E0Y-2 LNNBDDEA8PD504228 E0Y-3 LNNBBDDR6PDA18047 E0Y-4 LNNBBDDR3PDA13484 E0Y-5 LNNBDDEA0PD548160 E0Y-6 LNNBDDEA3PD524029 E0Y-7 LNNBBDED6PD001829 E0Y-8 LNNBDDDS7PD5145201 |  |  |  |  | 19CP2
| t26-3 | /data_cold/abu_zone/autoparse/chery_tiggo9_f5n22/trigger/20240923/ |  |  |  |  | CHERY_TIGGO9_F5N22
t26-4
| e0y-1 | /data_cold/abu_zone/autoparse/chery_e0y_10034/trigger/20240921 |  |  |  |  | chery_e0y_10034
| E0Y-3 | /data_cold/abu_zone/autoparse/chery_e0y_18047/trigger/20240918/ |  |  |  |  | chery_e0y_18047
| E0Y-5 | /data_cold/abu_zone/autoparse/chery_e0y_48160/trigger/20240915 |  |  |  |  | chery_e0y_48160
| e0y-8 | /data_cold/abu_zone/autoparse/chery_e0y_14520/trigger/20240925 |  |  |  |  | chery_e0y_14520
序号 | 时间 | 问题记录 | 是否接管 | 车位类型 | 泊车地点 | 测试车辆 | 备注
CHERY_E0X_MDC510_v2.6.1_perception_0922.415系统冒烟
1 | 20240925-22-40-06 | 规划终点制动过重 感知到障碍物制动过重 泊车完成后，车机360拼接显示 |  | 视觉垂直外侧车-右 | 地库 | e0y-8
2 | 20240925-22-47-00 | 规划终点制动过重 |  | 视觉垂直外侧柱-右 | 地库 | e0y-8
3 | 20240925-22-49-08 | 2R入库时莫名轻微顿挫 2R规划终点制动过重 |  | 视觉垂直外车内柱-右 | 地库 | e0y-8
4 | 20240925-22-52-31 | 激活泊车后，车机可视化长时间显示启动，后长时间卡顿、延迟高 1R顿挫，规划终点制动过重 |  | 视觉水平两侧空-右 | 地库 | e0y-8
5 | 20240925-22-55-26 | 1R顿挫，规划终点制动过重 泊车完成，自车左侧压线 |  | 视觉水平两侧空-右 | 地库 | e0y-8
6 | 20240925-23-03-10 | 2D、2R短距离规划终点制动过重 |  | 视觉水平外侧车-右 | 泊寓 | e0y-8
7 | 20240925-23-04-59 | 开始泊车，车位未reset 1R规划终点制动过重 |  | 视觉水平外侧车-右 | 泊寓 | e0y-8
8 | 20240925-23-06-16 | 研测版、pad版可视化AVM不显示

## 1008
S811 |  |  |  | 4.6 | 1.869 |  | 2.165
系统版本测试信息 | 车辆 | 数据路径 |  |  |  |  | hostname
| s811-8 | E0Y-1 LNNBBDDR7PD510034 E0Y-2 LNNBDDEA8PD504228 E0Y-3 LNNBBDDR6PDA18047 E0Y-4 LNNBBDDR3PDA13484 E0Y-5 LNNBDDEA0PD548160 E0Y-6 LNNBDDEA3PD524029 E0Y-7 LNNBBDED6PD001829 E0Y-8 LNNBDDDS7PD5145201 |  |  |  |  | 19CP2
| t26-3 | /data_cold/abu_zone/autoparse/chery_tiggo9_f5n22/trigger/20240923/ |  |  |  |  | CHERY_TIGGO9_F5N22
t26-4
| e0y-1 | /data_cold/abu_zone/autoparse/chery_e0y_10034/trigger/20241008 |  |  |  |  | chery_e0y_10034
| E0Y-3 | /data_cold/abu_zone/autoparse/chery_e0y_18047/trigger/20240918/ |  |  |  |  | chery_e0y_18047
| E0Y-5 | /data_cold/abu_zone/autoparse/chery_e0y_48160/trigger/20240915 |  |  |  |  | chery_e0y_48160
| e0y-8 | /data_cold/abu_zone/autoparse/chery_e0y_14520/trigger/20240925 |  |  |  |  | chery_e0y_14520
序号 | 时间 | 问题记录 | 是否接管 | 车位类型 | 泊车地点 | 测试车辆 | 备注
control_exec_8c2db3f
| 20241008-10-27-46 | 1D顿挫 2D规划终点制动过重 |  | 视觉垂直两侧车-右 | 地库 | E0Y-1 | 自测
| 20241008-10-29-10 | 1R规划终点制动过重 2R二次起步 |  | 视觉垂直两侧车-右 | 地库 | E0Y-1 | 自测
| 20241008-10-30-33 | 1D、2R顿挫 1R规划终点制动过重 |  | 视觉垂直两侧车-右 | 地库 | E0Y-1 | 自测
| 20241008-10-32-30 | 1D顿挫 |  | 视觉垂直两侧车-右 | 地库 | E0Y-1 | 自测
| 20241008-10-34-12 | 1R规划终点制动过重 |  | 视觉垂直两侧车-右 | 地库 | E0Y-1 | 自测
| 20241008-10-35-28 | 合格 |  | 视觉垂直两侧车-右 | 地库 | E0Y-1 | 自测
planning-9d276e721-CHERY-E0Y
规划无法启动
control_exec_f377b45
| 20241008-15-15-30 | 2R重规划制动过重 |  | 视觉垂直内侧柱-右 | 地库 | E0Y-1 | 自测
| 20241008-15-17-22 | 合格 |  | 视觉垂直内侧柱-右 | 地库 | E0Y-1 | 自测
| 20241008-15-18-54 | 合格 |  | 视觉垂直内侧柱-右 | 地库 | E0Y-1 | 自测
| 20241008-15-21-41 | 合格 |  | 视觉垂直外侧柱-左 | 地库 | E0Y-1 | 自测
| 20241008-15-23-15 | 2R规划终点制动过重 |  | 视觉垂直外侧柱-左 | 地库 | E0Y-1 | 自测
| 20241008-15-24-40 | 合格 |  | 视觉垂直外侧柱-左 | 地库 | E0Y-1 | 自测
planning-9d276e721-CHERY-E0Y
规划无法启动
control_exec_af50b81
| 20241008-15-35-35 | 1R顿挫 2R二次起步 |  | 视觉垂直外柱内车-右 | 地库 | E0Y-1 | 自测
| 20241008-15-38-07 | 2R二次起步 |  | 视觉垂直外柱内车-右 | 地库 | E0Y-1 | 自测
| 20241008-15-39-48 | 1R、2R二次起步 |  | 视觉垂直外柱内车-右 | 地库 | E0Y-1 | 自测
| 20241008-15-41-19 | 2R规划终点制动过重 |  | 视觉垂直外柱内车-右 | 地库 | E0Y-1 | 自测
| 20241008-15-43-32 | 1R二次起步 2D规划终点制动过重 |  | 视觉垂直外柱内车-右 | 地库 | E0Y-1 | 自测
planning_deadend_1008_e0y_v261
| 20241008-16-26-30 | 规划失败 | 接管 | 视觉垂直两侧车-左 | 地库 | E0Y-1 | 断头路
| 20241008-16-29-01 | 规划失败 | 接管 | 视觉垂直两侧车-左 | 地库 | E0Y-1 | 断头路
| 20241008-16-31-30 | 规划失败 | 接管 | 视觉垂直两侧车-左 | 地库 | E0Y-1 | 断头路

## 1014
S811 |  |  |  | 4.6 | 1.869 |  | 2.165
系统版本测试信息 | 车辆 | 数据路径 |  |  |  |  | hostname
| s811-8 | E0Y-1 LNNBBDDR7PD510034 E0Y-2 LNNBDDEA8PD504228 E0Y-3 LNNBBDDR6PDA18047 E0Y-4 LNNBBDDR3PDA13484 E0Y-5 LNNBDDEA0PD548160 E0Y-6 LNNBDDEA3PD524029 E0Y-7 LNNBBDED6PD001829 E0Y-8 LNNBDDDS7PD5145201 |  |  |  |  | 19CP2
| t26-3 | /data_cold/abu_zone/autoparse/chery_tiggo9_f5n22/trigger/20240923/ |  |  |  |  | CHERY_TIGGO9_F5N22
t26-4
| e0y-1 | /data_cold/abu_zone/autoparse/chery_e0y_10034/trigger/20241008 |  |  |  |  | chery_e0y_10034
| E0Y-3 | /data_cold/abu_zone/autoparse/chery_e0y_18047/trigger/20240918/ |  |  |  |  | chery_e0y_18047
| E0Y-5 | /data_cold/abu_zone/autoparse/chery_e0y_48160/trigger/20240915 |  |  |  |  | chery_e0y_48160
| e0y-8 | /data_cold/abu_zone/autoparse/chery_e0y_14520/trigger/20240925 |  |  |  |  | chery_e0y_14520
序号 | 时间 | 问题记录 | 是否接管 | 车位类型 | 泊车地点 | 测试车辆 | 备注
planning-c3c801997-CHERY-E0Y_CIH6-E6M0-PB40-SPE3 刘浩 control_exec_3fea47e 李飞龙
| 20241014-14-36-55 | 规划失败 | 接管 | 视觉垂直外柱内车-右 | 地库 | E0Y-8 | 自测
| 20241014-14-38-54 | 规划失败 | 接管 | 视觉垂直外柱内车-右 | 地库 | E0Y-8 | 自测
| 20241014-14-40-47 | 规划失败 | 接管 | 视觉垂直外柱内车-右 | 地库 | E0Y-8 | 自测
| 20241014-14-42-46 | 碰撞风险 | 接管 | 视觉垂直外车内柱--右 | 地库 | E0Y-8 | 自测
| 20241014-14-45-46 | 规划失败 | 接管 | 视觉垂直外车内柱--右 | 地库 | E0Y-8 | 自测
| 20241014-14-47-28 | 融合障碍物入侵车位、二次起步、碰撞风险、右前方障碍车未检测出来 | 接管 | 视觉垂直外车内柱--右 | 地库 | E0Y-8 | 自测
| 20241014-14-55-18 | 状态机不跳 |  | 视觉垂直两侧车-右 | 地库 | E0Y-8 | 自测
| 20241014-14-57-35 | 合格 |  | 视觉垂直两侧车-右 | 地库 | E0Y-8 | 自测
| 20241014-14-59-46 | 状态机不跳 |  | 视觉垂直两侧车-右 | 地库 | E0Y-9 | 自测
planning-bf35205f5-E0Y_CIH3-LHTS-O5Q0-SPE3 王一伟 control_exec_3fea47e 李飞龙
| 20241014-15-13-11 | 终点顿挫、 |  | 视觉垂直两侧车-左 | 地库 | E0Y-8 | 自测
| 20241014-15-14-40 | 终点顿挫、 |  | 视觉垂直两侧车-左 | 地库 | E0Y-8 | 自测
| 20241014-15-16-02 | 合格 |  | 视觉垂直两侧车-左 | 地库 | E0Y-8 | 自测
| 20241014-15-23-24 | 2r终点顿挫、3d、4r顿挫 |  | 视觉垂直外柱内车-左 | 地库 | E0Y-8 | 自测
| 20241014-15-25-06 | 4r、5d、6r顿挫、自车靠右 |  | 视觉垂直外柱内车-左 | 地库 | E0Y-8 | 自测
| 20241014-15-17-26 | 3d顿距离刹车过重、车辆右后靠右 |  | 视觉垂直外车内柱-左 | 地库 | E0Y-8 | 自测
| 20241014-15-19-21 | 合格 |  | 视觉垂直外车内柱-左 | 地库 | E0Y-8 | 自测
| 20241014-15-20-50 | 3d顿距离刹车过重、4r顿挫、自车靠右 |  | 视觉垂直外车内柱-左 | 地库 | E0Y-8 | 自测
| 20241014-15-26-52 | 2r终点顿挫
规划改
| 20241014-15-29-54 | 多次顿挫 |  | 视觉垂直外车内柱-左 | 地库 | E0Y-8 | 自测
| 20241014-15-33-40 | 多次顿挫 |  | 视觉垂直外柱内车-左 | 地库 | E0Y-8 | 自测
| 20241014-15-35-17 | 合格 |  | 视觉垂直外柱内车-左 | 地库 | E0Y-8 | 自测
| 20241014-15-36-57 | 踩刹车

## 1016
S811 |  |  |  | 4.6 | 1.869 |  | 2.165
系统版本测试信息 | 车辆 | 数据路径 |  |  |  |  | hostname
| s811-8 | E0Y-1 LNNBBDDR7PD510034 E0Y-2 LNNBDDEA8PD504228 E0Y-3 LNNBBDDR6PDA18047 E0Y-4 LNNBBDDR3PDA13484 E0Y-5 LNNBDDEA0PD548160 E0Y-6 LNNBDDEA3PD524029 E0Y-7 LNNBBDED6PD001829 E0Y-8 LNNBDDDS7PD5145201 |  |  |  |  | 19CP2
| t26-3 | /data_cold/abu_zone/autoparse/chery_tiggo9_f5n22/trigger/20240923/ |  |  |  |  | CHERY_TIGGO9_F5N22
t26-4
| e0y-1 | /data_cold/abu_zone/autoparse/chery_e0y_10034/trigger/20241008 |  |  |  |  | chery_e0y_10034
| E0Y-3 | /data_cold/abu_zone/autoparse/chery_e0y_18047/trigger/20240918/ |  |  |  |  | chery_e0y_18047
| E0Y-5 | /data_cold/abu_zone/autoparse/chery_e0y_48160/trigger/20240915 |  |  |  |  | chery_e0y_48160
| e0y-8 | /data_cold/abu_zone/autoparse/chery_e0y_14520/trigger/20240925 |  |  |  |  | chery_e0y_14520
序号 | 时间 | 问题记录 | 是否接管 | 车位类型 | 泊车地点 | 测试车辆 | 备注
|  |  |  | 视觉垂直两侧空-左 | 地库 | E0Y-1 | 自测
planning-d778327c3-CHERY-E0Y 白国栋 control_exec_af40ebe_modify 李飞龙
|  |  |  | 视觉水平两侧车-右 | 地库 | E0Y-8 | 自测
|  |  |  | 视觉水平两侧车-右 | 地库 | E0Y-8 | 自测
|  |  |  | 视觉水平两侧车-右 | 地库 | E0Y-8 | 自测
|  |  |  | 视觉水平两侧车-右 | 地库 | E0Y-8 | 自测
|  |  |  | 视觉水平两侧车-右 | 地库 | E0Y-8 | 自测
|  |  |  | 视觉水平两侧车-右 | 地库 | E0Y-8 | 自测
|  |  |  | 视觉水平两侧车-右 | 地库 | E0Y-8 | 自测
|  |  |  | 视觉水平两侧车-右 | 地库 | E0Y-8 | 自测
|  |  |  | 视觉水平两侧车-右 | 地库 | E0Y-8 | 自测
planning-553e683b2-CHERY-E0Y 刘浩 control_exec_af40ebe_modify 李飞龙
| 20241016-18-38-34 | 泊车结束后，反向盘回正过猛 |  | 视觉垂直内侧车-右 | 地库 | E0Y-8 | 自测
| 20241016-18-40-54 | 泊车结束后，反向盘回正过猛 |  | 视觉垂直内侧车-右 | 地库 | E0Y-8 | 自测
| 20241016-18-42-44 | 规划失败 | 接管 | 视觉垂直内侧车-右 | 地库 | E0Y-8 | 自测
| 20241016-18-45-32 | 规划失败 | 接管 | 视觉垂直内侧柱-右 | 地库 | E0Y-8 | 自测
| 20241016-18-46-55 | 顿挫、 |  | 视觉垂直内侧柱-右 | 地库 | E0Y-8 | 自测
| 20241016-18-48-39 | 顿挫、泊车结束后，反向盘回正过猛 |  | 视觉垂直内侧柱-右 | 地库 | E0Y-8 | 自测
| 20241016-19-02-53 | 泊车结束后，反向盘回正过猛 |  | 视觉垂直两侧车-右 | 地库 | E0Y-8 | 自测
| 20241016-19-04-37 | 泊车结束后，反向盘回正过猛 |  | 视觉垂直两侧车-右 | 地库 | E0Y-8 | 自测
| 20241016-19-06-04 | 泊车结束后，反向盘回正过猛 |  | 视觉垂直两侧车-右 | 地库 | E0Y-8 | 自测
planning-cf1bb70e7-E0Y 王一伟 control_exec_af40ebe_modify 李飞龙
| 20241016-20-19-36 | 入库最后一把顿挫、左侧贴线 |  | 视觉垂直内侧柱-右 | 地库 | E0Y-8 | 自测
| 20241016-20-22-25 | 入库最后一把顿挫、左侧贴线 |  | 视觉垂直内侧柱-右 | 地库 | E0Y-8 | 自测
| 20241016-20-24-08 | 2r左侧碰撞风险、 |  | 视觉垂直内侧柱-右 | 地库 | E0Y-8 | 自测
| 20241016-20-26-06 | 2r、3d顿挫、左侧贴线、 |  | 视觉垂直外侧车-右 | 地库 | E0Y-8 | 自测
| 20241016-20-27-58 | 2r、3d顿挫、左侧贴线、多次揉库 |  | 视觉垂直外侧车-右 | 地库 | E0Y-8 | 自测
| 20241016-20-30-37 | 左侧贴线 |  | 视觉垂直外侧车-右 | 地库 | E0Y-8 | 自测
| 20241016-20-32-38 | 顿挫、左侧贴线 |  | 视觉垂直外车内柱-右 | 地库 | E0Y-8 | 自测
| 20241016-20-34-22 | 最后入库顿挫、左侧贴线 |  | 视觉垂直外车内柱-右 | 地库 | E0Y-8 | 自测
| 20241016-20-36-03 | 左侧贴线 |  | 视觉垂直外车内柱-右 | 地库 | E0Y-8 | 自测
| 20241016-20-37-43 | 3r顿挫、左侧压线 |  | 视觉垂直外柱内车-左 | 地库 | E0Y-8 | 自测
| 20241016-20-39-31 | 多次揉库、左侧压线、 |  | 视觉垂直外柱内车-左 | 地库 | E0Y-8 | 自测
| 20241016-20-41-12 | 左侧压线 |  | 视觉垂直外柱内车-左 | 地库 | E0Y-8 | 自测
planning-92556cbb8-CHERY-E0Y 胡新雨
| 20241016-19-13-56 | 输入车位不可泊 |  | 视觉垂直内侧柱-右 （车头泊入） | 地库 | E0Y-8 | 自测
| 20241016-19-16-00 | 规划掉了 |  | 视觉垂直内侧柱-右 （车头泊入） | 地库 | E0Y-8 | 自测
| 20241016-19-17-06 | 规划失败 |  | 视觉垂直内侧柱-右 （车头泊入） | 地库 | E0Y-8 | 自测
| 20241016-19-18-05 | 撞限位器、顿挫、多次揉库8次 |  | 视觉垂直内侧柱-右 （车头泊入） | 地库 | E0Y-8 | 自测
| 20241016-19-21-14 | 碰障碍物刹车过重、多次揉库、撞限位器 |  | 视觉垂直内侧柱-右 （车头泊入） | 地库 | E0Y-8 | 自测
| 20241016-19-23-56 | 撞限位器、短距离顿挫、多次揉库 |  | 视觉垂直内侧柱-右 （车头泊入） | 地库 | E0Y-8 | 自测
| 20241016-19-29-20 | 多次揉库、规划失败 |  | 视觉垂直内侧柱-右 （车头泊入） | 地库 | E0Y-8 | 自测
| 20241016-19-32-03 | 撞限位器2次、短距离刹车过重、多次揉库 |  | 视觉垂直内侧柱-右 （车头泊入） | 地库 | E0Y-8 | 自测
| 20241016-19-35-34 | 短距离顿挫、一共揉库5次 |  | 视觉垂直外侧柱-左 （车头泊入） | 地库 | E0Y-8 | 自测
| 20241016-19-37-16 | 5d短距离顿挫、左侧压线 |  | 视觉垂直外侧柱-左 （车头泊入） | 地库 | E0Y-8 | 自测
| 20241016-19-40-14 | 4r、5d短距离顿挫、左侧压线 |  | 视觉垂直外侧柱-左 （车头泊入） | 地库 | E0Y-8 | 自测
| 20241016-19-42-03 | 撞限位器、左侧压线 |  | 视觉垂直外侧柱-左 （车头泊入） | 地库 | E0Y-8 | 自测
| 20241016-19-44-00 | 4r、5d短距离顿挫、左侧压线 |  | 视觉垂直外侧柱-左 （车头泊入） | 地库 | E0Y-8 | 自测
| 20241016-19-45-50 | 4r后规划失败 |  | 视觉垂直外侧柱-左 （车头泊入） | 地库 | E0Y-8 | 自测
| 20241016-19-57-51 | 规划失败 |  | 视觉垂直外侧柱-左 （车头泊入） | 地库 | E0Y-8 | 自测
| 20241016-19-58-53 | 规划失败 |  | 视觉垂直外侧柱-左 （车头泊入） | 地库 | E0Y-8 | 自测

## 1017
S811 |  |  |  | 4.6 | 1.869 |  | 2.165
系统版本测试信息 | 车辆 | 数据路径 |  |  |  |  | hostname
| s811-8 | E0Y-1 LNNBBDDR7PD510034 E0Y-2 LNNBDDEA8PD504228 E0Y-3 LNNBBDDR6PDA18047 E0Y-4 LNNBBDDR3PDA13484 E0Y-5 LNNBDDEA0PD548160 E0Y-6 LNNBDDEA3PD524029 E0Y-7 LNNBBDED6PD001829 E0Y-8 LNNBDDDS7PD5145201 |  |  |  |  | 19CP2
| t26-3 | /data_cold/abu_zone/autoparse/chery_tiggo9_f5n22/trigger/20240923/ |  |  |  |  | CHERY_TIGGO9_F5N22
t26-4
| e0y-1 | /data_cold/abu_zone/autoparse/chery_e0y_10034/trigger/20241008 |  |  |  |  | chery_e0y_10034
| E0Y-3 | /data_cold/abu_zone/autoparse/chery_e0y_18047/trigger/20240918/ |  |  |  |  | chery_e0y_18047
| E0Y-5 | /data_cold/abu_zone/autoparse/chery_e0y_48160/trigger/20240915 |  |  |  |  | chery_e0y_48160
| e0y-8 | /data_cold/abu_zone/autoparse/chery_e0y_14520/trigger/20240925 |  |  |  |  | chery_e0y_14520
序号 | 时间 | 问题记录 | 是否接管 | 车位类型 | 泊车地点 | 测试车辆 | 备注
|  |  |  | 视觉垂直两侧空-左 | 地库 | E0Y-1 | 自测
planning-d778327c3-CHERY-E0Y_CIIG-MFV2-HEM0-SPE4.7z 白国栋
| 20241017-16-57-56 | 合格 |  | 视觉水平两侧车-右 | 泊寓 | E0Y-1 | 自测
| 20241017-16-59-59 | 左前压线 |  | 视觉水平两侧车-右 | 泊寓 | E0Y-1 | 自测
| 20241017-17-02-44 | 左前贴线 |  | 视觉水平两侧车-右 | 泊寓 | E0Y-1 | 自测
| 20241017-17-08-33 | 不释放可泊车位 |  | 视觉水平两侧车-右 | 泊寓 | E0Y-1 | 自测
| 20241017-17-13-22 | 规划失败 |  | 视觉水平两侧车-右 | 泊寓 | E0Y-1 | 自测
| 20241017-17-15-32 | 输入车位未出规划 |  | 视觉水平两侧车-右 | 泊寓 | E0Y-1 | 自测
| 20241017-17-16-48 | 输入车位未出规划 |  | 视觉水平两侧车-右 | 泊寓 | E0Y-1 | 自测
| 20241017-17-19-03 | 输入车位未出规划 |  | 视觉水平两侧车-右 | 泊寓 | E0Y-1 | 自测
| 20241017-17-34-14 | 左车压线、右侧压线 |  | 视觉水平外侧车-右 | 文曲路 | E0Y-1 | 自测
| 20241017-17-37-15 | 3d、4r顿挫、左车压线、右侧压线 |  | 视觉水平外侧车-右 | 文曲路 | E0Y-1 | 自测
| 20241017-17-39-05 | 3d顿挫、左车压线、右侧压线 |  | 视觉水平内侧车-右 | 文曲路 | E0Y-1 | 自测
| 20241017-17-41-02 | 合格 |  | 视觉水平内侧车-右 | 文曲路 | E0Y-1 | 自测
| 20241017-17-47-19 | 合格 |  | 视觉水平两侧车-右 | 文曲路 | E0Y-1 | 自测
| 20241017-17-44-28 | 3d、5d顿挫。 |  | 视觉水平两侧车-右 | 文曲路 | E0Y-1 | 自测
| 20241017-18-25-29 | 左侧压线 |  | 视觉水平两侧空-右 | 蜀西湖 | E0Y-1 | 自测
| 20241017-18-27-36 | 2r、4r顿挫、左侧压线 |  | 视觉水平两侧空-右 | 蜀西湖 | E0Y-1 | 自测
| 20241017-18-29-42 | 左侧压线 |  | 视觉水平两侧空-右 | 蜀西湖 | E0Y-1 | 自测
| 20241017-16-34-58 | 3d、4r顿挫 |  | 视觉水平两侧空-左 | 地库 | E0Y-1 | 自测
| 20241017-16-37-58 | 合格 |  | 视觉水平两侧空-右 | 地库 | E0Y-1 | 自测
| 20241017-16-39-45 | 合格 |  | 视觉水平两侧空-右 | 地库 | E0Y-1 | 自测
planning_deadend_a7e20f_e0y_v261 邬杨明
| 20241017-19-03-48 | 6d、7r顿挫 |  | 断头路 | 地库 | E0Y-1 | 自测
| 20241017-19-06-50 | 顿挫、 |  | 断头路 | 地库 | E0Y-1 | 自测
| 20241017-19-10-28 | 合格 |  | 断头路 | 地库 | E0Y-1 | 自测
| 20241017-19-12-21 | 顿挫 |  | 视觉垂直内侧柱 | 地库 | E0Y-1 | 自测
| 20241017-19-14-46 | 3d二次顿挫、无效揉库、入库刹车过重、 |  | 视觉垂直外柱内车-右 | 地库 | E0Y-1 | 自测
| 20241017-19-19-00 | 合格 4把 |  | 视觉垂直外柱内车-右 闸门 | 地库 | E0Y-1 | 自测
| 20241017-19-21-17 | 5r彭障碍物顿挫 |  | 视觉垂直外柱内车-右 闸门 | 地库 | E0Y-1 | 自测
改成0后
| 20241017-19-24-34 | 5r彭障碍物顿挫 |  | 视觉垂直外柱内车-右 闸门 | 地库 | E0Y-1 | 自测

## 1019
S811 |  |  |  | 4.6 | 1.869 |  | 2.165
系统版本测试信息 | 车辆 | 数据路径 |  |  |  |  | hostname
| s811-8 | E0Y-1 LNNBBDDR7PD510034 E0Y-2 LNNBDDEA8PD504228 E0Y-3 LNNBBDDR6PDA18047 E0Y-4 LNNBBDDR3PDA13484 E0Y-5 LNNBDDEA0PD548160 E0Y-6 LNNBDDEA3PD524029 E0Y-7 LNNBBDED6PD001829 E0Y-8 LNNBDDDS7PD5145201 |  |  |  |  | 19CP2
| t26-3 | /data_cold/abu_zone/autoparse/chery_tiggo9_f5n22/trigger/20240923/ |  |  |  |  | CHERY_TIGGO9_F5N22
t26-4
| e0y-1 | /data_cold/abu_zone/autoparse/chery_e0y_10034/trigger/20241008 |  |  |  |  | chery_e0y_10034
| E0Y-3 | /data_cold/abu_zone/autoparse/chery_e0y_18047/trigger/20240918/ |  |  |  |  | chery_e0y_18047
| E0Y-5 | /data_cold/abu_zone/autoparse/chery_e0y_48160/trigger/20240915 |  |  |  |  | chery_e0y_48160
| e0y-8 | /data_cold/abu_zone/autoparse/chery_e0y_14520/trigger/20240925 |  |  |  |  | chery_e0y_14520
序号 | 时间 | 问题记录 | 是否接管 | 车位类型 | 泊车地点 | 测试车辆 | 备注
|  |  |  | 视觉垂直两侧空-左 | 地库 | E0Y-1 | 自测
8号车标定采数据
| 20241019-11-26-24 |  |  | 标定场 | 地库 | E0Y-8 | 自测
| 20241019-11-27-58 |  |  | 标定场 | 地库 | E0Y-8 | 自测
| 20241019-11-29-22 |  |  | 标定场 | 地库 | E0Y-8 | 自测
| 20241019-11-30-43 |  |  | 标定场 | 地库 | E0Y-8 | 自测
| 20241019-12-58-20 | 短距刹车过重、自车倾斜、右后压线 |  | 视觉垂直外侧车-左
| 20241019-13-00-15 | 短距离刹车中、库内最后一把顿挫、自车倾斜右后压线 |  | 视觉垂直外侧车-左
| 20241019-13-02-42 | 规划失败、规划不合理 | 接管 | 视觉垂直内侧柱-左
| 20241019-13-03-57 | 规划失败 | 接管 | 视觉垂直内侧柱-左
| 20241019-13-06-02 | 3d、4r顿挫、5678多次顿挫、规划失败 | 接管 | 视觉垂直外柱内车-左
| 20241019-13-08-51 | 2r中途莫名放弃泊车，规划失败 | 接管 | 视觉垂直外柱内车-左
| 20241019-14-14-35 | hpp数据采集，地库出口
| 20241019-14-21-08 | hpp数据采集，地库出口
| 20241019-14-27-27 | hpp数据采集，地库里
uss_perception_exec_e7cc197.tar
| 20241019-14-46-41 | 2r、3d、4r、6r顿挫、车尾靠右 没注意看 |  | 视觉垂直外柱内车-左
| 20241019-14-49-22 | 顿挫、自车左侧贴线 释放空间车位 |  | 视觉垂直外柱内车-左
| 20241019-14-52-41 | 顿挫、规划失败、释放一个水平的空间车位、选择目标车位后，释放一个与目标车位一样的空间车位 |  | 视觉垂直外柱内车-左
| 20241019-14-56-08 | 1的、2r顿挫、自车靠左、选择目标车位后，在目标车位上释放一个空间车位的空间车位 |  | 视觉垂直外车内柱-右
| 20241019-14-58-28 | 1的、2r、4r、顿挫、车尾靠右、选择目标车位后，在目标车位上释放一个空间车位 |  | 视觉垂直外车内柱-右
| 20241019-15-01-23 | 顿挫、选择目标车位后，在目标车位上释放一个空间车位 |  | 视觉垂直内侧柱-左
| 20241019-15-03-43 | 3d、4r顿挫、释放一个水平的空间车位、选择目标车位后，释放一个与目标车位一样的空间车位 |  | 视觉垂直内侧柱-左
| 20241019-15-06-36 | 1d、2r、4r顿挫、 |  | 视觉垂直两侧车-左
| 20241019-15-08-51 | 2r顿挫、目标车位附近释放空间车位 |  | 视觉垂直两侧车-左
| 20241019-15-50-59 | 顿挫、
mega_exec_1015.tar 莫佳迪 planning-553e683b2-CHERY-E0Y_CIJL-449U-N6K0-SPE3 刘浩
| 20241019-15-25-36 | 规划失败 、挂p档、有巡库 |  | 视觉垂直外柱内车-左
| 20241019-15-28-26 | 规划失败 、挂p档、有巡库 |  | 视觉垂直外柱内车-左
| 20241019-15-30-02 | 规划失败 、踩刹车不挂档、有巡库 |  | 视觉垂直外柱内车-左
| 20241019-15-32-29 | 规划失败，直接在库内选择车位泊出 |  | 视觉垂直外柱内车-左
| 20241019-15-34-24 | 规划失败 、挂p档、直接在库内选择车位泊出 |  | 视觉垂直外柱内车-左
| 20241019-15-36-12 | 规划失败 、挂p档、直接在库内选择车位泊出
| 20241019-15-38-04 | 规划失败 、踩刹车、直接在库内选择车位泊出 |  | 视觉垂直内侧柱-左
| 20241019-15-38-45 | 规划失败 、踩刹车、有巡库 |  | 视觉垂直内侧柱-左
| 20241019-15-40-03 | 规划失败 、踩刹车、有巡库 |  | 视觉垂直内侧柱-左
| 20241019-15-42-07 | 合格、踩刹车、有巡库 |  | 视觉垂直内侧车-右
| 20241019-15-43-54 | 合格、踩刹车、有巡库 |  | 视觉垂直内侧车-右
| 20241019-15-46-05 | 合格、踩刹车、有巡库 |  | 视觉垂直内侧车-右
视觉垂直内侧车-右
plnning 水平 pllning-xt 垂直
书法大厦
| 20241019-20-01-44 | 右前压线 |  | 视觉垂直两侧空-左
| 20241019-20-03-32 | 右前压线 |  | 视觉垂直两侧空-左
| 20241019-20-05-33 | 左侧压线 |  | 视觉水平两侧空-右
| 20241019-20-07-19 | 左侧压线 |  | 视觉水平两侧空-右
| 20241019-20-12-49 | 车辆偏左、车头未入库还有50公分 |  | 视觉垂直外墙内车-右】
| 20241019-20-15-33 | 车辆偏左、车头未入库还有50公分 |  | 视觉垂直外墙内车-右】
| 20241019-20-18-27 | 车辆靠左、车头未入库、车身倾斜 |  | 视觉垂直外车内墙-左】
| 20241019-20-20-16 | 车辆靠左、车头未入库、车尾靠右 |  | 视觉垂直外车内墙-左】
| 20241019-20-25-03 | 2、3、4、5无效揉库、多次揉库、车尾偏左 |  | 断头路
| 20241019-20-30-34 | 2、3、4、5、6、7、8、、9多次无效揉库、多次揉库、车辆偏左、撞水平车位限位器 |  | 断头路
| 20241019-22-06-06 | 车辆靠右、多次揉库 |  | 断头路

## 1021
S811 |  |  |  | 4.6 | 1.869 |  | 2.165
系统版本测试信息 | 车辆 | 数据路径 |  |  |  |  | hostname
| s811-8 | E0Y-1 LNNBBDDR7PD510034 E0Y-2 LNNBDDEA8PD504228 E0Y-3 LNNBBDDR6PDA18047 E0Y-4 LNNBBDDR3PDA13484 E0Y-5 LNNBDDEA0PD548160 E0Y-6 LNNBDDEA3PD524029 E0Y-7 LNNBBDED6PD001829 E0Y-8 LNNBDDDS7PD5145201 |  |  |  |  | 19CP2
| t26-3 | /data_cold/abu_zone/autoparse/chery_tiggo9_f5n22/trigger/20240923/ |  |  |  |  | CHERY_TIGGO9_F5N22
t26-4
| e0y-1 | /data_cold/abu_zone/autoparse/chery_e0y_10034/trigger/20241008 |  |  |  |  | chery_e0y_10034
| E0Y-3 | /data_cold/abu_zone/autoparse/chery_e0y_18047/trigger/20240918/ |  |  |  |  | chery_e0y_18047
| E0Y-5 | /data_cold/abu_zone/autoparse/chery_e0y_48160/trigger/20240915 |  |  |  |  | chery_e0y_48160
| e0y-8 | /data_cold/abu_zone/autoparse/chery_e0y_14520/trigger/20241021 |  |  |  |  | chery_e0y_14520
序号 | 时间 | · | 是否接管 | 车位类型 | 泊车地点 | 测试车辆 | 备注
| 20241021-19-48-17 | 规划失败、规划不合理、顿挫 | 接管 | 视觉垂直内侧柱-右 | 地库 | eoy8
| 20241021-19-49-55 | 规划失败、规划不合理、 | 接管 | 视觉垂直内侧柱-右 | 地库 | eoy8
| 20241021-19-52-12 | 规划失败、规划不合理、 | 接管 | 视觉垂直两侧车-右 | 地库 | eoy8
| 20241021-19-54-33 | 规划失败、规划不合理、 | 接管 | 视觉垂直两侧空-右 | 地库 | eoy8
| 20241021-19-56-11 | 规划失败、规划不合理、 | 接管 | 视觉垂直两侧空-右 | 地库 | eoy8

## 1022
S811 |  |  |  | 4.6 | 1.869 |  | 2.165
系统版本测试信息 | 车辆 | 数据路径 |  |  |  |  | hostname
| s811-8 | E0Y-1 LNNBBDDR7PD510034 E0Y-2 LNNBDDEA8PD504228 E0Y-3 LNNBBDDR6PDA18047 E0Y-4 LNNBBDDR3PDA13484 E0Y-5 LNNBDDEA0PD548160 E0Y-6 LNNBDDEA3PD524029 E0Y-7 LNNBBDED6PD001829 E0Y-8 LNNBDDDS7PD5145201 |  |  |  |  | 19CP2
| t26-3 | /data_cold/abu_zone/autoparse/chery_tiggo9_f5n22/trigger/20240923/ |  |  |  |  | CHERY_TIGGO9_F5N22
t26-4
| e0y-1 | /data_cold/abu_zone/autoparse/chery_e0y_10034/trigger/20241008 |  |  |  |  | chery_e0y_10034
| E0Y-3 | /data_cold/abu_zone/autoparse/chery_e0y_18047/trigger/20240918/ |  |  |  |  | chery_e0y_18047
| E0Y-5 | /data_cold/abu_zone/autoparse/chery_e0y_48160/trigger/20240915 |  |  |  |  | chery_e0y_48160
| e0y-8 | /data_cold/abu_zone/autoparse/chery_e0y_14520/trigger/20241021 |  |  |  |  | chery_e0y_14520
序号 | 时间 | 问题记录 | 是否接管 | 车位类型 | 泊车地点 | 测试车辆 | 备注
刘浩
| 20241022-10-15-09 | 合格 |  | 视觉垂直外侧柱-左 | 地库 | eoy8
| 20241022-10-17-36 | 合格 |  | 视觉垂直外侧柱-左 | 地库 | eoy8
| 20241022-10-19-55 | 规划失败 ，我输入的左边车位 | 接管 | 视觉垂直外侧柱-左 | 地库 | eoy8
| 20241022-10-22-33 | 规划失败 | 接管 | 视觉垂直两侧车-右 | 地库 | eoy8
| 20241022-10-23-49 | 规划失败 | 接管 | 视觉垂直两侧车-右 | 地库 | eoy8
| 20241022-10-27-54 | 合格 |  | 视觉垂直外车内柱-右 | 地库 | eoy8
| 20241022-10-30-37 | 合格 |  | 视觉垂直外车内柱-右 | 地库 | eoy8
planning-b7dd68c21-CHERY-E0Y 胡新雨
| 20241022-10-38-37 | 1r、3r、4d、6r、7d顿挫、状态机DUDANCE不变，目标车位不可泊、多次揉库 | 接管 | 视觉垂直内侧柱-右 车头泊入 | 地库 | eoy8
| 20241022-10-41-45 | 顿挫、多次揉库、规划失败 | 接管 | 视觉垂直内侧柱-右 车头泊入 | 地库 | eoy8
| 20241022-10-45-39 | 多次揉库、、规划失败 | 接管 | 视觉垂直内侧柱-右 车头泊入 | 地库 | eoy8
| 20241022-10-48-29 | 状态机DUDANCE不变，目标车位不可泊、 | 接管 | 视觉垂直内侧柱-右 车头泊入 | 地库 | eoy8
| 20241022-10-50-59 | 规划挂了 | 接管 | 视觉垂直内侧柱-右 车头泊入 | 地库 | eoy8
| 20241022-10-56-54 | 库内顿挫、左侧压线， |  | 视觉垂直外侧柱-右 车头泊入 | 地库 | eoy8
| 20241022-11-01-00 | 5d规划未走完，目标车位不可泊，状态机DUDANCE不变、规划挂了 | 接管 | 视觉垂直外侧柱-右 车头泊入 | 地库 | eoy8
| 20241022-11-13-31 | 4r顿挫、左侧压线，规划失败 | 接管 | 视觉垂直外侧柱-右 车头泊入 | 地库 | eoy8
| 20241022-11-18-14 | 左侧压线 |  | 视觉垂直外侧柱-右 车头泊入 | 地库 | eoy8
| 20241022-11-20-21 | 规划失败 | 接管 | 视觉垂直外侧柱-右 车头泊入 | 地库 | eoy8
| 20241022-11-25-00 | 左侧压线 |  | 视觉垂直外侧柱-右 车头泊入 | 地库 | eoy8
planning-6e0514d67-CHERY-E0Y 白国栋
| 20241022-14-10-22 | 左侧压线 |  | 视觉水平两侧空-右
| 20241022-14-12-37 | 左侧压线、车辆靠前 |  | 视觉水平两侧空
| 20241022-14-14-17 | 左侧压线 |  | 视觉水平两侧空
| 20241022-14-19-54 | 左侧压线、车辆靠前 |  | 视觉水平外侧车-右
| 20241022-14-21-24 | 左侧压线、车辆靠前 |  | 视觉水平外侧车-右
| 20241022-14-22-44 | 左侧压线、车辆靠前 |  | 视觉水平外侧车-右
| 20241022-14-26-09 | 碰撞风险 | 接管 | 视觉垂直两侧车-右
| 20241022-14-28-30 | 规划失败 |  | 视觉垂直两侧车-右
| 20241022-14-29-23 | 左侧压线、车辆靠前 |  | 视觉垂直两侧车-右
| 20241022-14-31-08 | 碰撞风险 | 接管 | 视觉垂直两侧车-右
| 20241022-14-33-02 | 碰撞风险、左侧压线、车辆靠前 |  | 视觉垂直两侧车-右
换成上次的侧的规划
| 20241022-14-37-18 | 左侧压线、车辆靠前 |  | 视觉垂直两侧车-右
planning-5a29f4799-CHERY-E0Y 胡新雨
| 20241022-19-16-09 | 多次揉库、顿挫、规划失败 | 接管 | 视觉垂直内侧柱-右 车头泊入 | 地库 | eoy8
| 20241022-19-18-40 | 多次揉库、顿挫、规划失败 | 接管 | 视觉垂直内侧柱-右 车头泊入 | 地库 | eoy8
| 20241022-19-22-09 | 2r有碰撞风险、库内无效揉库、库内顿挫、多次揉库、右侧压线 |  | 视觉垂直内侧柱-右 车头泊入 | 地库 | eoy8
| 20241022-19-24-48 | 2r有碰撞风险、多次揉库、自车靠右 |  | 视觉垂直内侧柱-右 车头泊入 | 地库 | eoy8
| 20241022-19-27-53 | 车尾碰撞风险 | 接管 | 视觉垂直内侧柱-右 车头泊入 | 地库 | eoy8
| 20241022-19-31-11 | 3d顿挫、规划失败、左侧压线 | 接管 | 视觉垂直外侧柱-右 车头泊入 | 地库 | eoy8
| 20241022-19-33-34 | 3d顿挫、库内无效揉库，规划失败 |  | 视觉垂直外侧柱-右 车头泊入 | 地库 | eoy8
| 20241022-19-36-04 | 多次揉库、左侧压线 |  | 视觉垂直外侧柱-右 车头泊入 | 地库 | eoy8
| 20241022-19-38-38 | 3d顿挫、左侧压线 |  | 视觉垂直外侧柱-右 车头泊入 | 地库 | eoy8
| 20241022-19-40-52 | 3d顿挫、左侧压线 |  | 视觉垂直外侧柱-右 车头泊入 | 地库 | eoy8
| 20241022-19-42-56 | 1d、3d顿挫、目标车位闪烁、库内揉库、规划失败 | 接管 | 视觉垂直外侧柱-右 车头泊入 | 地库 | eoy8
| 20241022-19-09-22 | 顿挫、车尾未入库、 |  | 视觉垂直两侧车-右 | 地库 | eoy8
| 20241022-19-11-54 | 4r、6r、9d顿挫、多次揉库、规划失败 | 接管 | 视觉垂直两侧车-右 | 地库 | eoy8
| 20241022-19-13-54 | 多次顿挫、多次揉库、车尾未进库 |  | 视觉垂直两侧车-右 | 地库 | eoy8

## 1024
S811 |  |  |  | 4.6 | 1.869 |  | 2.165
系统版本测试信息 | 车辆 | 数据路径 |  |  |  |  | hostname
| s811-8 | E0Y-1 LNNBBDDR7PD510034 E0Y-2 LNNBDDEA8PD504228 E0Y-3 LNNBBDDR6PDA18047 E0Y-4 LNNBBDDR3PDA13484 E0Y-5 LNNBDDEA0PD548160 E0Y-6 LNNBDDEA3PD524029 E0Y-7 LNNBBDED6PD001829 E0Y-8 LNNBDDDS7PD5145201 |  |  |  |  | 19CP2
| t26-3 | /data_cold/abu_zone/autoparse/chery_tiggo9_f5n22/trigger/20240923/ |  |  |  |  | CHERY_TIGGO9_F5N22
t26-4
| e0y-1 | /data_cold/abu_zone/autoparse/chery_e0y_10034/trigger/20241008 |  |  |  |  | chery_e0y_10034
| E0Y-3 | /data_cold/abu_zone/autoparse/chery_e0y_18047/trigger/20240918/ |  |  |  |  | chery_e0y_18047
| E0Y-5 | /data_cold/abu_zone/autoparse/chery_e0y_48160/trigger/20240915 |  |  |  |  | chery_e0y_48160
| e0y-8 | /data_cold/abu_zone/autoparse/chery_e0y_14520/trigger/20241024 |  |  |  |  | chery_e0y_14520
序号 | 时间 | 问题记录 | 是否接管 | 车位类型 | 泊车地点 | 测试车辆 | 备注
planning-f984110bd-CHERY-E0Y 刘浩 mega_exec_1015.tar_CINN-ORHT-85A0-SPE3
| 20241024-18-54-08 | 1d顿挫 |  | 视觉垂直外侧柱-有 | 地库 | eoy8
| 20241024-18-55-08 | 1d顿挫 |  | 视觉垂直外侧柱-左 | 地库 | eoy8
| 20241024-18-56-12 | 合格 |  | 视觉垂直外侧柱-左 | 地库 | eoy8
| 20241024-18-47-25 | 规划失败 | 接管 | 视觉垂直内侧柱-右 | 地库 | eoy8
| 20241024-18-49-24 | 规划失败 | 接管 | 视觉垂直内侧柱-右 | 地库 | eoy8
| 20241024-18-50-41 | 1d顿挫 |  | 视觉垂直内侧柱-右 | 地库 | eoy8
| 20241024-18-52-07 | 1d顿挫 |  | 视觉垂直内侧柱-右 | 地库 | eoy8
| 20241024-18-43-28 | 合格 |  | 视觉垂直两侧车-右 | 地库 | eoy8
| 20241024-18-44-39 | 合格 |  | 视觉垂直两侧车-右 | 地库 | eoy8
| 20241024-18-45-49 | 合格 |  | 视觉垂直两侧车-右 | 地库 | eoy8
planning-371d9a7f3-CHERY-E0Y 胡新雨
| 20241024-18-29-29 | 规划失败、输入车位，目标车位不可泊、状态机GUDANCE | 接管 | 视觉垂直内侧柱-右 车头泊入 | 地库 | eoy8
| 20241024-18-30-43 | 规划失败、输入车位，目标车位不可泊、状态机GUDANCE、规划挂了 | 接管 | 视觉垂直内侧柱-右 车头泊入 | 地库 | eoy8
| 20241024-18-32-07 | 规划失败、输入车位，目标车位不可泊、状态机GUDANCE、规划挂了 | 接管 | 视觉垂直内侧柱-右 车头泊入 | 地库 | eoy8
| 20241024-18-33-00 | 规划失败、输入车位，目标车位不可泊、状态机GUDANCE、规划挂了 | 接管 | 视觉垂直内侧柱-右 车头泊入 | 地库 | eoy8
| 20241024-18-34-05 | 规划失败、输入车位，目标车位不可泊、状态机GUDANCE、规划挂了 | 接管 | 视觉垂直内侧柱-右 车头泊入 | 地库 | eoy8
| 20241024-18-15-32 | 3r、4d、5d、6r、7d、8r多次揉库、规划失败 | 接管 | 视觉垂直两侧车-右 | 地库 | eoy8
| 20241024-18-17-45 | 规划失败 | 接管 | 视觉垂直两侧车-右 | 地库 | eoy8
| 20241024-18-19-21 | 规划失败、状态机GUDANCE、规划挂了 | 接管 | 视觉垂直两侧车-右 | 地库 | eoy8
| 20241024-18-24-14 | 有危险感、3r、4d、5d、6r、7d、8r多次揉库、规划失败 | 接管 | 视觉垂直两侧车-右 | 地库 | eoy8
| 20241024-18-26-18 | 规划失败 | 接管 | 视觉垂直两侧车-右 | 地库 | eoy8

## 1025
S811 |  |  |  | 4.6 | 1.869 |  | 2.165
系统版本测试信息 | 车辆 | 数据路径 |  |  |  |  | hostname
| s811-8 | E0Y-1 LNNBBDDR7PD510034 E0Y-2 LNNBDDEA8PD504228 E0Y-3 LNNBBDDR6PDA18047 E0Y-4 LNNBBDDR3PDA13484 E0Y-5 LNNBDDEA0PD548160 E0Y-6 LNNBDDEA3PD524029 E0Y-7 LNNBBDED6PD001829 E0Y-8 LNNBDDDS7PD5145201 |  |  |  |  | 19CP2
| t26-3 | /data_cold/abu_zone/autoparse/chery_tiggo9_f5n22/trigger/20240923/ |  |  |  |  | CHERY_TIGGO9_F5N22
t26-4
| e0y-1 | /data_cold/abu_zone/autoparse/chery_e0y_10034/trigger/20241008 |  |  |  |  | chery_e0y_10034
| E0Y-3 | /data_cold/abu_zone/autoparse/chery_e0y_18047/trigger/20240918/ |  |  |  |  | chery_e0y_18047
| E0Y-5 | /data_cold/abu_zone/autoparse/chery_e0y_48160/trigger/20240915 |  |  |  |  | chery_e0y_48160
| e0y-8 | /data_cold/abu_zone/autoparse/chery_e0y_14520/trigger/20241024 |  |  |  |  | chery_e0y_14520
序号 | 时间 | 问题记录 | 是否接管 | 车位类型 | 泊车地点 | 测试车辆 | 备注
planning-f984110bd-CHERY-E0Y 刘浩 mega_exec_1015.tar_CINN-ORHT-85A0-SPE3
| 20241025-12-00-09 | 合格 |  | 视觉垂直两侧车-右 | 地库 | eoy9
| 20241025-12-01-33 | 合格 |  | 视觉垂直两侧车-右 | 地库 | eoy9
| 20241025-11-51-00 | 合格 |  | 视觉垂直外柱内车-右 | 科大硅谷 | eoy9
| 20241025-11-53-09 | 合格 |  | 视觉垂直外柱内车-右 | 科大硅谷 | eoy9
| 20241025-11-55-55 | 合格 |  | 视觉垂直内侧车-右 | 科大硅谷 | eoy9
| 20241025-11-57-45 | 合格 |  | 视觉垂直内侧车-右 | 科大硅谷 | eoy9
| 20241025-11-45-26 | 规划失败 | 接管 | 视觉垂直外车内柱-右 | 科大硅谷 | eoy9
| 20241025-11-46-51 | 合格 |  | 视觉垂直外车内柱-右 | 科大硅谷 | eoy9
planning-c18d8fabb-CHERY-E0Y 胡新雨
| 20241025-10-55-56 | 撞限位器，自车偏右、车尾为入库、7把揉库 |  | 视觉垂直内侧柱-右 车头泊入 | 科大硅谷 | eoy9
| 20241025-10-59-16 | 自车偏右、库内顿挫、7把揉库 |  | 视觉垂直内侧柱-右 车头泊入 | 科大硅谷 | eoy9
| 20241025-11-02-02 | 自车偏右、库内顿挫、7把揉库 |  | 视觉垂直内侧柱-右 车头泊入 | 科大硅谷 | eoy9
| 20241025-11-04-48 | 左后有危险感、车轮离限位器过近、自车偏右 |  | 视觉垂直内侧柱-右 车头泊入 | 科大硅谷 | eoy9
| 20241025-11-08-54 | 右侧压线、7把揉库 |  | 视觉垂直内侧柱-右 车头泊入 | 科大硅谷 | eoy9
| 20241025-11-11-38 | 右侧压线、7把揉库 |  | 视觉垂直外侧车-右 车头泊入 | 科大硅谷 | eoy9
| 20241025-11-13-56 | 自车偏右、7把揉库 |  | 视觉垂直外侧车-右 车头泊入 | 科大硅谷 | eoy9
| 20241025-11-15-51 | 自车偏右、7把揉库 |  | 视觉垂直外侧车-右 车头泊入 | 科大硅谷 | eoy9
| 20241025-11-17-49 | 自车偏右、7把揉库 |  | 视觉垂直外侧车-右 车头泊入 | 科大硅谷 | eoy9
| 20241025-11-19-58 | 右侧压线、库内顿挫、7把揉库 |  | 视觉垂直外侧车-右 车头泊入 | 科大硅谷 | eoy9
| 20241025-11-25-43 | 规划失败 | 接管 | 视觉垂直两侧车-右 | 科大硅谷 | eoy9
| 20241025-11-26-37 | 规划失败、输入车位，目标车位不可泊、状态机GUDANCE、规划挂了 | 接管 | 视觉垂直两侧车-右 | 科大硅谷 | eoy9
| 20241025-11-28-04 | 规划挂了 | 接管 | 视觉垂直两侧车-右 | 科大硅谷 | eoy9
| 20241025-11-29-29 | 规划失败、输入车位，目标车位不可泊、状态机GUDANCE、规划挂了 | 接管 | 视觉垂直两侧车-右 | 科大硅谷 | eoy9
| 20241025-11-31-20 | 规划失败、输入车位，目标车位不可泊、状态机GUDANCE、规划挂了 | 接管 | 视觉垂直两侧车-右 | 科大硅谷 | eoy9
| 20241025-11-32-30 | 规划失败、输入车位，目标车位不可泊、状态机GUDANCE、规划挂了 | 接管 | 视觉垂直两侧车-右 | 科大硅谷 | eoy9
planning-330913f0a-CHERY-E0Y 胡新雨
| 20241025-15-53-07 | 左侧压线、1d、2r越减速带顿挫严重 |  | 视觉垂直内车柱-右 车头泊入
| 20241025-15-55-11 | 左侧压线、1d、2r越减速带顿挫严重 |  | 视觉垂直内车柱-右 车头泊入
改参数
| 20241025-15-58-36 | 1d、2r越减速带顿挫、车辆靠左、车头未入库 |  | 视觉垂直内车柱-右
| 20241025-16-01-22 | 建图挂了 |  | 视觉垂直内车柱-右
| 20241025-16-02-41 | 车辆靠左 |  | 视觉垂直内车柱-右
| 20241025-16-04-31 | 车辆靠左 |  | 视觉垂直内车柱-右
planning-41f216f4d-CHERY-E0Y 白国栋
| 20241025-16-59-48 | 左侧压线 |  | 视觉水平两侧空-右 | 海亮九溪
| 20241025-17-01-39 | 多次揉库、左侧压线 |  | 视觉水平内侧车-右 | 海亮九溪
| 20241025-17-03-59 | 左侧压线
| 20241025-16-34-26 | 左后贴线 |  | 视觉水平两侧车-右 | 泊寓
| 20241025-16-36-23 | 左侧压线 |  | 视觉水平两侧车-右 | 泊寓
| 20241025-16-39-22 | 顿挫、车辆靠左 |  | 视觉水平两侧车-右 | 泊寓
| 20241025-16-40-59 | 4r顿挫、左侧压线 |  | 视觉水平两侧车-右 | 泊寓
| 20241025-16-43-04 | 4r顿挫 |  | 视觉水平两侧车-右 | 泊寓
| 20241025-16-53-51 | 左侧压线、顿挫、多次揉库 |  | 视觉水平两侧车-右 | 海亮九溪
| 20241025-16-55-53 | 左侧压线 |  | 视觉水平两侧车-右 | 海亮九溪
| 20241025-16-57-30 | 顿挫、多次揉库、左侧压线 |  | 视觉水平两侧车-右 | 海亮九溪
| 20241025-17-05-59 | 规划失败 | 接管 | 视觉水平两侧车-右 | 海亮九溪
| 20241025-17-07-40 | 规划失败 | 接管 | 视觉水平两侧车-右 | 海亮九溪
| 20241025-17-08-42 | 多次揉库、顿挫、11把 |  | 视觉水平两侧车-右 | 海亮九溪
| 20241025-17-11-32 | 方向盘抖动、左侧压线 |  | 视觉水平两侧车-右 | 海亮九溪
| 20241025-17-13-13 | 左侧压线、顿挫 |  | 视觉水平两侧车-右 | 海亮九溪
| 20241025-17-15-05 | 库内顿挫、左侧压线 |  | 视觉水平两侧车-右 | 海亮九溪

## 1026
S811 |  |  |  | 4.6 | 1.869 |  | 2.165
系统版本测试信息 | 车辆 | 数据路径 |  |  |  |  | hostname
| s811-8 | E0Y-1 LNNBBDDR7PD510034 E0Y-2 LNNBDDEA8PD504228 E0Y-3 LNNBBDDR6PDA18047 E0Y-4 LNNBBDDR3PDA13484 E0Y-5 LNNBDDEA0PD548160 E0Y-6 LNNBDDEA3PD524029 E0Y-7 LNNBBDED6PD001829 E0Y-8 LNNBDDDS7PD5145201 |  |  |  |  | 19CP2
| t26-3 | /data_cold/abu_zone/autoparse/chery_tiggo9_f5n22/trigger/20240923/ |  |  |  |  | CHERY_TIGGO9_F5N22
t26-4
| e0y-1 | /data_cold/abu_zone/autoparse/chery_e0y_10034/trigger/20241008 |  |  |  |  | chery_e0y_10034
| E0Y-3 | /data_cold/abu_zone/autoparse/chery_e0y_18047/trigger/20240918/ |  |  |  |  | chery_e0y_18047
| E0Y-5 | /data_cold/abu_zone/autoparse/chery_e0y_48160/trigger/20240915 |  |  |  |  | chery_e0y_48160
| e0y-8 | /data_cold/abu_zone/autoparse/chery_e0y_14520/trigger/20241026 |  |  |  |  | chery_e0y_14520
序号 | 时间 | 问题记录 | 是否接管 | 车位类型 | 泊车地点 | 测试车辆 | 备注
planning-70efe5f7f-CHERY-E0Y 刘浩
| 20241026-10-24-46 | 1d顿挫、左前碰撞风险、（超声波不是系统版本） | 接管 | 视觉垂直内侧柱 | 地库 | e0y8
| 20241026-10-29-08 | 左前碰撞风险、（超声波不是系统版本） | 接管 | 视觉垂直内侧柱 | 地库 | e0y8
| 20241026-10-30-50 | 规划失败 | 接管 | 视觉垂直内侧柱 | 地库 | e0y8
|  | 1024版本超声波 |  | 视觉垂直内侧柱 | 地库 | e0y8
| 20241026-10-33-44 | 规划失败 | 接管 | 视觉垂直内侧柱 | 地库 | e0y8
| 20241026-10-35-09 | 合格、有危险感 |  | 视觉垂直内侧柱 | 地库 | e0y8
| 20241026-10-38-06 | 合格、有危险感 |  | 视觉垂直内侧柱 | 地库 | e0y8
| 20241026-10-37-48 | 合格、有危险感 |  | 视觉垂直内侧柱 | 地库 | e0y8
| 20241026-10-41-13 | 合格、有危险感 |  | 视觉垂直内侧柱 | 地库 | e0y8
| 20241026-10-44-20 | 合格 |  | 视觉垂直外侧柱 | 地库 | e0y8
| 20241026-10-45-33 | 合格 |  | 视觉垂直外侧柱 | 地库 | e0y8
| 20241026-10-47-01 | 合格 |  | 视觉垂直外侧柱 | 地库 | e0y8
| 20241026-10-48-39 | 合格 |  | 视觉垂直外侧柱 | 地库 | e0y8
| 20241026-11-03-49 | 合格 |  | 视觉垂直两侧车 | 地库 | e0y8
| 20241026-11-05-37 | 合格 |  | 视觉垂直两侧车 | 地库 | e0y8
| 20241026-11-07-18 | 合格 |  | 视觉垂直两侧车 | 地库 | e0y8
| 20241026-11-09-07 | 合格 |  | 视觉垂直两侧车 | 地库 | e0y8
planning-41f216f4d-CHERY-E0Y 白国栋
| 20241026-15-33-36 | 车辆靠左 |  | 视觉水平两侧车 | 海亮九溪 | e0y8
| 20241026-15-36-25 | 规划失败 |  | 两侧车 卡车 | 海亮九溪 | e0y8
| 20241026-15-38-23 | 规划失败 |  |  | 海亮九溪 | e0y8
| 20241026-15-39-29 | 顿挫、车辆靠前 |  | 视觉水平外侧车 | 海亮九溪 | e0y8
| 20241026-15-44-03 | 输入车位，规划失败、融合障碍物和目标车位 |  |  | 海亮九溪 | e0y8
| 20241026-15-45-25 | 1d后，规划失败 |  | 两侧车 卡车 | 海亮九溪 | e0y8
| 20241026-15-46-49 | 多次揉库、顿挫、自车靠前 |  | 视觉水平两侧车 | 海亮九溪 | e0y8
| 20241026-15-53-22 | 左侧压线 |  | 视觉水平两侧车 | 海亮九溪 | e0y8
| 20241026-15-59-23 | 车辆靠左1米 |  | 视觉水平两侧空 | 蜀西湖 | e0y8
| 20241026-16-01-49 | 车辆靠左1米 |  | 视觉水平两侧空 | 蜀西湖 | e0y8
| 20241026-16-04-24 | 车辆左侧压线 |  | 视觉水平两侧空 | 蜀西湖 | e0y8
| 20241026-16-08-09 | 车辆左侧压线，车头靠外 |  | 视觉水平两侧空 | 蜀西湖 | e0y8
| 20241026-16-17-42 | 车辆左侧压线，车头靠外 |  | 视觉水平两侧空 -靠近通道 | 蜀西湖 | e0y8
| 20241026-16-19-44 | 1d规划距离过远、3d顿挫、左侧贴线 |  | 视觉水平两侧空 -靠近通道 | 蜀西湖 | e0y8
| 20241026-16-22-12 | 1d二次规划，规划距离远、3d顿挫 |  | 视觉水平两侧空 -靠近通道 | 蜀西湖 | e0y8

## 1028
S811 |  |  |  | 4.6 | 1.869 |  | 2.165
系统版本测试信息 | 车辆 | 数据路径 |  |  |  |  | hostname
| s811-8 | E0Y-1 LNNBBDDR7PD510034 E0Y-2 LNNBDDEA8PD504228 E0Y-3 LNNBBDDR6PDA18047 E0Y-4 LNNBBDDR3PDA13484 E0Y-5 LNNBDDEA0PD548160 E0Y-6 LNNBDDEA3PD524029 E0Y-7 LNNBBDED6PD001829 E0Y-8 LNNBDDDS7PD5145201 |  |  |  |  | 19CP2
| t26-3 | /data_cold/abu_zone/autoparse/chery_tiggo9_f5n22/trigger/20240923/ |  |  |  |  | CHERY_TIGGO9_F5N22
t26-4
| e0y-1 | /data_cold/abu_zone/autoparse/chery_e0y_10034/trigger/20241008 |  |  |  |  | chery_e0y_10034
| E0Y-3 | /data_cold/abu_zone/autoparse/chery_e0y_18047/trigger/20240918/ |  |  |  |  | chery_e0y_18047
| E0Y-5 | /data_cold/abu_zone/autoparse/chery_e0y_48160/trigger/20240915 |  |  |  |  | chery_e0y_48160
| e0y-8 | /data_cold/abu_zone/autoparse/chery_e0y_14520/trigger/20241028 |  |  |  |  | chery_e0y_14520
序号 | 时间 | 问题记录 | 是否接管 | 车位类型 | 泊车地点 | 测试车辆 | 备注
planning-3a55c6902-CHERY-E0Y 刘浩 mega_exec_1015.tar_CIQ3-MIQ9-GB80-SPE3
| 20241028-10-44-38 | 顿挫、 |  | 视觉垂直内侧柱 | 地库 | e0y8
| 20241028-10-45-44 | 规划失败、GUDANCE状态，车辆不动 |  | 视觉垂直内侧柱 | 地库 | e0y8
| 20241028-10-46-39 | 规划失败、GUDANCE状态，车辆不动 |  | 视觉垂直内侧柱 | 地库 | e0y8
| 20241028-10-47-47 | 规划失败、GUDANCE状态，车辆不动 |  | 视觉垂直内侧柱 | 地库 | e0y8
| 20241028-10-42-52 | 规划失败、GUDANCE状态，车辆不动 |  | 视觉垂直内侧柱 | 地库 | e0y8
| 20241028-10-36-22 | 合格 |  | 视觉垂直外侧柱 | 地库 | e0y8
| 20241028-10-37-45 | 合格 |  | 视觉垂直外侧柱 | 地库 | e0y8
| 20241028-10-39-08 | 合格 |  | 视觉垂直外侧柱 | 地库 | e0y8
| 20241028-10-40-14 | 规划失败 |  | 视觉垂直外侧柱 | 地库 | e0y8
| 20241028-10-49-19 | 合格 |  | 视觉垂直两侧车 | 地库 | e0y8
| 20241028-10-50-48 | 合格 |  | 视觉垂直两侧车 | 地库 | e0y8
| 20241028-10-51-58 | 合格 |  | 视觉垂直两侧车 | 地库 | e0y8
| 20241028-10-53-06 | 合格 |  | 视觉垂直两侧车 | 地库 | e0y8
mega_hpp_1028 莫佳迪
| 20241028-14-14-35 | 1d顿挫、GUDANCE、规划失败 |  | 视觉垂直外车内柱 泊出 | 汇景城 | e0y8
| 20241028-14-17-18 | 规划失败 |  | 视觉垂直外车内柱 泊出 | 汇景城 | e0y8
| 20241028-14-18-48 | 1d顿挫、规划失败 |  | 视觉垂直外车内柱 泊出 | 汇景城 | e0y8
| 20241028-14-21-27 | 合格 |  | 视觉垂直内侧车 泊出 | 汇景城 | e0y8
| 20241028-14-22-36 | 1d顿挫 |  | 视觉垂直内侧车 泊出 | 汇景城 | e0y8
| 20241028-14-23-46 | 1d顿挫 |  | 视觉垂直内侧车 泊出 | 汇景城 | e0y8
| 20241028-14-36-06 | 合格、第一次过减速带没过去 |  | 视觉垂直内侧柱-右 | 汇景城 | e0y8
| 20241028-14-38-14 | 多次揉库 |  | 视觉垂直内侧柱-右 | 汇景城 | e0y8
| 20241028-14-40-12 | 合格 |  | 视觉垂直内侧柱-右 | 汇景城 | e0y8
| 20241028-14-43-04 | 目标车位后续不释放 |  | 视觉垂直外车内柱-左 | 汇景城 | e0y8
| 20241028-14-44-03 | 不释放目标车位 |  | 视觉垂直外车内柱-左 | 汇景城 | e0y8
| 20241028-14-47-27 | 过减速带体感不好、泊车过程多次顿挫、自车右侧贴线、多次揉库 |  | 视觉垂直外车内柱-左 | 汇景城 | e0y8
| 20241028-14-50-04 | 过减速带体感不好、泊车过程多次顿挫、自车右侧贴线、多次揉库 |  | 视觉垂直外车内柱-左 | 汇景城 | e0y8
| 20241028-14-52-51 | 过减速带体感不好、泊车过程多次顿挫、自车右侧贴线、多次揉库 |  | 视觉垂直外车内柱-左 | 汇景城 | e0y8
| 20241028-14-55-07 | 过减速带体感不好、泊车过程多次顿挫、自车右侧贴线、2r右前有危感 |  | 视觉垂直外车内柱-左 | 汇景城 | e0y8

## 1029
S811 |  |  |  | 4.6 | 1.869 |  | 2.165
系统版本测试信息 | 车辆 | 数据路径 |  |  |  |  | hostname
| s811-8 | E0Y-1 LNNBBDDR7PD510034 E0Y-2 LNNBDDEA8PD504228 E0Y-3 LNNBBDDR6PDA18047 E0Y-4 LNNBBDDR3PDA13484 E0Y-5 LNNBDDEA0PD548160 E0Y-6 LNNBDDEA3PD524029 E0Y-7 LNNBBDED6PD001829 E0Y-8 LNNBDDDS7PD5145201 |  |  |  |  | 19CP2
| t26-3 | /data_cold/abu_zone/autoparse/chery_tiggo9_f5n22/trigger/20240923/ |  |  |  |  | CHERY_TIGGO9_F5N22
t26-4
| e0y-1 | /data_cold/abu_zone/autoparse/chery_e0y_10034/trigger/20241008 |  |  |  |  | chery_e0y_10034
| E0Y-3 | /data_cold/abu_zone/autoparse/chery_e0y_18047/trigger/20240918/ |  |  |  |  | chery_e0y_18047
| E0Y-5 | /data_cold/abu_zone/autoparse/chery_e0y_48160/trigger/20240915 |  |  |  |  | chery_e0y_48160
| e0y-8 | /data_cold/abu_zone/autoparse/chery_e0y_14520/trigger/20241028 |  |  |  |  | chery_e0y_14520
| e0y-9 | /data_cold/abu_zone/autoparse/chery_e0y_18049/trigger/20241029
序号 | 时间 | 问题记录 | 是否接管 | 车位类型 | 泊车地点 | 测试车辆 | 备注
| 20241029-10-34-28 | 最后入库刹车过重 |  | 视觉垂直内侧柱-左 | 地库 | e0y9
| 20241029-10-36-41 | 最后入库刹车过重 |  | 视觉垂直内侧柱-左 | 地库 | e0y9
| 20241029-10-38-28 | 2r、4r刹车过重 |  | 视觉垂直外侧柱-右 | 地库 | e0y9
| 20241029-10-40-11 | 2r、4r刹车过重、二次起步 |  | 视觉垂直外侧柱-右 | 地库 | e0y9
uss_perception_exec_062ddfe.tar 戴理朋
| 20241029-14-44-45 | 2d顿挫、撞限位器 |  | 空间垂直两侧车-右 | 地库 | e0y9
| 20241029-14-46-43 | 撞限位器 |  | 空间垂直两侧车-右 | 地库 | e0y9
| 20241029-14-49-17 | 不释放目标车位 |  | 空间垂直两侧车-右 | 地库 | e0y9
| 20241029-14-51-21 | 撞限位器 |  | 空间垂直两侧车-右 | 地库 | e0y9
| 20241029-14-53-53 | 撞限位器 |  | 空间垂直两侧车-右 | 地库 | e0y9
| 20241029-14-55-59 | 撞限位器 |  | 空间垂直两侧车-左 | 地库 | e0y9
| 20241029-14-58-24 | 泊车过程顿挫、撞限位器 |  | 空间垂直两侧车-左 | 地库 | e0y9
| 20241029-15-00-12 | 撞限位器 |  | 空间垂直两侧车-左 | 地库 | e0y9
| 20241029-15-02-12 | 撞限位器 |  | 空间垂直两侧车-左 | 地库 | e0y9
| 20241029-15-03-47 | 泊车过程顿挫、撞限位器、车辆靠右 |  | 空间垂直两侧车-左 | 地库 | e0y9

## 1030
S811 |  |  |  | 4.6 | 1.869 |  | 2.165
系统版本测试信息 | 车辆 | 数据路径 |  |  |  |  | hostname
| s811-8 | E0Y-1 LNNBBDDR7PD510034 E0Y-2 LNNBDDEA8PD504228 E0Y-3 LNNBBDDR6PDA18047 E0Y-4 LNNBBDDR3PDA13484 E0Y-5 LNNBDDEA0PD548160 E0Y-6 LNNBDDEA3PD524029 E0Y-7 LNNBBDED6PD001829 E0Y-8 LNNBDDDS7PD5145201 |  |  |  |  | 19CP2
| t26-3 | /data_cold/abu_zone/autoparse/chery_tiggo9_f5n22/trigger/20240923/ |  |  |  |  | CHERY_TIGGO9_F5N22
t26-4
| e0y-1 | /data_cold/abu_zone/autoparse/chery_e0y_10034/trigger/20241008 |  |  |  |  | chery_e0y_10034
| E0Y-3 | /data_cold/abu_zone/autoparse/chery_e0y_18047/trigger/20240918/ |  |  |  |  | chery_e0y_18047
| E0Y-5 | /data_cold/abu_zone/autoparse/chery_e0y_48160/trigger/20240915 |  |  |  |  | chery_e0y_48160
| e0y-8 | /data_cold/abu_zone/autoparse/chery_e0y_14520/trigger/20241030 |  |  |  |  | chery_e0y_14520
| e0y-9 | /data_cold/abu_zone/autoparse/chery_e0y_18049/trigger/20241029
序号 | 时间 | 问题记录 | 是否接管 | 车位类型 | 泊车地点 | 测试车辆 | 备注
mega_exec_1029.tar_CIRC-61FC-SDQ0-SPE4 张潭昊
| 20241030-09-54-19 | 合格 |  | 视觉垂直内侧柱-左 | 地库 | e0y8
| 20241030-09-56-29 | 合格 |  | 视觉垂直内侧柱-左 | 地库 | e0y8
| 20241030-09-58-52 | 合格 |  | 视觉垂直内侧柱-左 | 地库 | e0y8
| 20241030-10-00-56 | 合格 |  | 视觉垂直内侧柱-左 | 地库 | e0y8
| 20241030-10-03-06 | 目标车位不释放 |  | 视觉垂直内侧车-右 | 地库 | e0y8
| 20241030-10-04-27 | 合格 |  | 视觉垂直内侧车-右 | 地库 | e0y8
| 20241030-10-06-44 | 车辆靠左 |  | 视觉垂直内侧车-右 | 地库 | e0y8
| 20241030-10-08-26 | 左前贴线 |  | 视觉垂直内侧车-右 | 地库 | e0y8
李飞龙、莫佳迪
| 20241030-10-45-58 | 合格 |  | 视觉垂直内侧柱-左 | 地库 | e0y8
| 20241030-10-48-11 | 合格 |  | 视觉垂直内侧柱-左 | 地库 | e0y8
| 20241030-10-53-59 | 目标车位寻到后，往前走，然再往后到车位丢失、目标车位周围车位不释放 |  | 视觉垂直内侧柱-左 | 地库 | e0y8
| 20241030-10-57-18 | 目标车位周围车位不释放、车辆左侧贴线 |  | 视觉垂直内侧柱-左 | 地库 | e0y8
| 20241030-11-11-07 | 不释放车位 |  | 视觉垂直外柱内车-右 | 地库 | e0y8
| 20241030-11-13-55 | 合格 （重启b面） |  | 视觉垂直外柱内车-右 | 地库 | e0y8
| 20241030-11-16-23 | 泊车过程顿挫 |  | 视觉垂直外柱内车-右 | 地库 | e0y8
| 20241030-11-00-12 | 合格 |  | 视觉水平两侧空-左 | 地库 | e0y8
| 20241030-11-02-29 | 合格 |  | 视觉水平两侧空-左 | 地库 | e0y8
| 20241030-11-04-22 | 合格 |  | 视觉水平两侧空-左 | 地库 | e0y8
| 20241030-11-06-26 | 合格 |  | 视觉水平两侧空-左 | 地库 | e0y8
| 20241030-11-08-11 | 目标车位不释放 |  | 视觉水平两侧空-左 | 地库 | e0y8
|  |  |  | 视觉垂直内侧柱-左 | 地库 | e0y8
uss_perception_exec_889e428.tar 戴理朋 李飞龙
| 20241030-17-53-24 | 泊车过程顿挫、车头未入库 |  | 视觉垂直两侧车-右 | 地库 | e0y8
| 20241030-17-55-38 | 方向盘转动过猛、车头未入库 |  | 视觉垂直两侧车-右 | 地库 | e0y8
| 20241030-17-57-35 | 二次起步、车头未入库、 |  | 视觉垂直两侧车-右 | 地库 | e0y8
| 20241030-18-02-36 | 二次起步、车头未入库、库内顿挫、左测贴线 |  | 视觉垂直两侧车-右 | 地库 | e0y8
| 20241030-18-05-32 | 短距离刹车过重、库内顿挫、车头未入库 |  | 视觉垂直两侧车-右 | 地库 | e0y8
| 20241030-18-12-14 | 库内顿挫、车头未入库 |  | 视觉垂直两侧车-左 | 地库 | e0y8
| 20241030-18-14-55 | 二次起步、车头未入库、库内顿挫 |  | 视觉垂直两侧车-左 | 地库 | e0y8
| 20241030-18-16-51 | 方向盘转动过猛、车头未入库、库内顿挫 |  | 视觉垂直两侧车-左 | 地库 | e0y8
| 20241030-18-18-40 | 二次起步、短距离顿挫、车头未入库 |  | 视觉垂直两侧车-左 | 地库 | e0y8
| 20241030-18-25-54 | 2r顿挫、3d二次起步、顿挫 |  | 视觉水平两侧车-右 | 地库 | e0y8
| 20241030-18-28-38 | 2r多次顿挫、左侧压线 |  | 视觉水平两侧车-右 | 地库 | e0y8
| 20241030-18-31-07 | 1d、2r多次顿挫、左侧压线、车辆靠前 |  | 视觉水平两侧车-右 | 地库 | e0y8
| 20241030-18-33-53 | 多次顿挫、自车靠右 |  | 视觉水平两侧车-左 | 地库 | e0y8
| 20241030-18-36-22 | 多次顿挫、自车靠右 |  | 视觉水平两侧车-左 | 地库 | e0y8

## 1102
S811 |  |  |  | 4.6 | 1.869 |  | 2.165
系统版本测试信息 | 车辆 | 数据路径 |  |  |  |  | hostname
| s811-8 | E0Y-1 LNNBBDDR7PD510034 E0Y-2 LNNBDDEA8PD504228 E0Y-3 LNNBBDDR6PDA18047 E0Y-4 LNNBBDDR3PDA13484 E0Y-5 LNNBDDEA0PD548160 E0Y-6 LNNBDDEA3PD524029 E0Y-7 LNNBBDED6PD001829 E0Y-8 LNNBDDDS7PD5145201 |  |  |  |  | 19CP2
| t26-3 | /data_cold/abu_zone/autoparse/chery_tiggo9_f5n22/trigger/20240923/ |  |  |  |  | CHERY_TIGGO9_F5N22
t26-4
| e0y-1 | /data_cold/abu_zone/autoparse/chery_e0y_10034/trigger/20241008 |  |  |  |  | chery_e0y_10034
| E0Y-3 | /data_cold/abu_zone/autoparse/chery_e0y_18047/trigger/20240918/ |  |  |  |  | chery_e0y_18047
| E0Y-5 | /data_cold/abu_zone/autoparse/chery_e0y_48160/trigger/20240915 |  |  |  |  | chery_e0y_48160
| e0y-8 | /data_cold/abu_zone/autoparse/chery_e0y_14520/trigger/20241030 |  |  |  |  | chery_e0y_14520
| e0y-9 | /data_cold/abu_zone/autoparse/chery_e0y_18049/trigger/20241029
序号 | 时间 | 问题记录 | 是否接管 | 车位类型 | 泊车地点 | 测试车辆 | 备注
采数据
| 地库 |  |  |  |  | eoy1
| 20241102-14-28-25 | 地库标定场前10秒 面朝东 |  |  |  | eoy1
| 20241102-14-30-31 | 地库标定场前10秒 面朝北 |  |  |  | eoy1
| 20241102-14-31-50 | 地库出库路10秒 面朝南 |  |  |  | eoy1
| 20241102-14-33-28 | 地库出库路端头路位置10秒 面朝南 |  |  |  | eoy1
| 20241102-14-34-59 | 地库出口拐头位置10秒 面朝南 |  |  |  | eoy1
| 20241102-14-36-59 | 地库出口位置10秒 面朝东 |  |  |  | eoy1
| 20241102-14-38-05 | 地库出口位置10秒 面朝南 |  |  |  | eoy1
| 20241102-14-39-26 | 断头路右测通道10秒 面朝西 |  |  |  | eoy1
| 20241102-14-41-18 | 断头路位置10 秒 面朝东 |  |  |  | eoy1
地面
| 20241102-14-44-19 | A5往南门方向路段 面朝南 10秒 |  |  |  | eoy1
| 20241102-14-46-32 | A5往南门方向路段 面朝南 10秒 |  |  |  | eoy1
| 20241102-14-47-47 | A5往南门方向路段 面朝南 10秒 |  |  |  | eoy1
| 20241102-14-49-18 | A5往南门方向路段 面朝南 10秒 |  |  |  | eoy1
| 20241102-14-50-14 | A5往南门方向路段 面朝南 10秒 |  |  |  | eoy1
| 20241102-14-51-10 | A5往南门方向路段 面朝南 10秒 |  |  |  | eoy1
| 20241102-14-52-14 | A5往南门方向路段 面朝南 10秒 |  |  |  | eoy1
| 20241102-14-53-28 | A5往南门方向路段 面朝南 10秒 |  |  |  | eoy1
| 20241102-14-54-37 | A5往南门方向路段 面朝东10秒 |  |  |  | eoy1
| 20241102-14-56-35 | A5往南门方向路段 面朝北10秒 |  |  |  | eoy1

## 1104
S811 |  |  |  | 4.6 | 1.869 |  | 2.165
系统版本测试信息 | 车辆 | 数据路径 |  |  |  |  | hostname
| s811-8 | E0Y-1 LNNBBDDR7PD510034 E0Y-2 LNNBDDEA8PD504228 E0Y-3 LNNBBDDR6PDA18047 E0Y-4 LNNBBDDR3PDA13484 E0Y-5 LNNBDDEA0PD548160 E0Y-6 LNNBDDEA3PD524029 E0Y-7 LNNBBDED6PD001829 E0Y-8 LNNBDDDS7PD5145201 |  |  |  |  | 19CP2
| t26-3 | /data_cold/abu_zone/autoparse/chery_tiggo9_f5n22/trigger/20240923/ |  |  |  |  | CHERY_TIGGO9_F5N22
t26-4
| e0y-1 | /data_cold/abu_zone/autoparse/chery_e0y_10034/trigger/20241008 |  |  |  |  | chery_e0y_10034
| E0Y-3 | /data_cold/abu_zone/autoparse/chery_e0y_18047/trigger/20240918/ |  |  |  |  | chery_e0y_18047
| E0Y-5 | /data_cold/abu_zone/autoparse/chery_e0y_48160/trigger/20240915 |  |  |  |  | chery_e0y_48160
| e0y-8 | /data_cold/abu_zone/autoparse/chery_e0y_14520/trigger/20241104 |  |  |  |  | chery_e0y_14520
| e0y-9 | /data_cold/abu_zone/autoparse/chery_e0y_18049/trigger/20241029
序号 | 时间 | 问题记录 | 是否接管 | 车位类型 | 泊车地点 | 测试车辆 | 备注
planning-299d46af7-CHERY-E0Y 胡新雨
| 20241104-15-29-55 | 右后压线、车辆偏右 |  | 视觉垂直内侧柱 车头泊入 | 地库 | eoy8
| 20241104-15-37-17 | 3r刹车过重、状态机GUDANCE，车变为不可泊，车辆不动、规划挂了 | 接管 | 视觉垂直内侧柱 车头泊入 | 地库 | eoy8
| 20241104-15-41-42 | 3r刹车过重、状态机GUDANCE，车变为不可泊，车辆不动、规划挂了 | 接管 | 视觉垂直内侧柱 车头泊入 | 地库 | eoy8
| 20241104-15-45-05 | 状态机GUDANCE，车变为不可泊，车辆不动 | 接管 | 视觉垂直外侧柱 车头泊入 | 地库 | eoy8
| 20241104-15-48-41 | 4d顿挫、撞限位器，车头碰撞风险 | 接管 | 视觉垂直外侧柱 车头泊入 | 地库 | eoy8
| 20241104-15-52-10 | 状态机GUDANCE，车变为不可泊，车辆不动、规划挂了 | 接管 | 视觉垂直外侧柱 车头泊入 | 地库 | eoy8
planning-3b77c346f-CHERY-E0Y 胡新雨
| 20241104-16-23-20 | 1d右前碰撞风险 | 接管 | 视觉垂直内侧柱 车头泊入 | 地库 | eoy8
| 20241104-16-24-57 | 2r、5d顿挫、撞限位器、右后压线、车辆偏右 |  | 视觉垂直内侧柱 车头泊入 | 地库 | eoy8
| 20241104-16-27-33 | 多次揉库、撞限位器两次、右后压线、车辆偏右 |  | 视觉垂直内侧柱 车头泊入 | 地库 | eoy8
| 20241104-16-30-40 | 3r、4d顿挫、二次起步、状态机GUDANCE，车变为不可泊，车辆不动、规划挂了 |  | 视觉垂直外侧柱 车头泊入 | 地库 | eoy8
| 20241104-16-33-18 | 顿挫 |  | 视觉垂直外侧柱 车头泊入 | 地库 | eoy8
| 20241104-16-35-44 | 2r顿挫、多次揉库、状态机GUDANCE，车变为不可泊，车辆不动 |  | 视觉垂直外侧柱 车头泊入 | 地库 | eoy8
planning-af541b547-CHERY-E0Y 白国栋
| 20241104-17-01-11 | 1d、2r顿挫、多次揉库、车辆靠前 |  | 视觉水平两侧车-右 | 泊寓
| 20241104-17-03-44 | 规划不合理 | 接管 | 视觉水平两侧车-右 | 泊寓
| 20241104-17-05-03 | 2r顿挫、2r危险感 |  | 视觉水平两侧车-右 | 泊寓
| 20241104-17-07-04 | 2r、3d刹车过重、2r危险感 |  | 视觉水平两侧车-右 | 泊寓
| 20241104-17-09-24 | 2r、3d刹车过重、2r顿挫 |  | 视觉水平两侧车-右 | 泊寓
| 20241104-17-11-44 | 2r、3d刹车过重 |  | 视觉水平两侧车-右 | 泊寓
| 20241104-17-20-58 | 右前碰撞风险、车尾碰撞风险 |  | 视觉水平两侧车-右 | 海亮九溪
| 20241104-17-23-09 | 1d、2d顿挫、车尾碰撞风险 |  | 视觉水平两侧车-右 | 海亮九溪
| 20241104-17-26-50 | 2r顿挫、车辆靠前 |  | 视觉水平两侧车-右 | 海亮九溪
| 20241104-17-29-06 | 2r顿挫、车辆靠前、右前碰撞风险、车尾碰撞风险、车辆靠外 |  | 视觉水平两侧车-右 | 海亮九溪
| 20241104-17-31-32 | 车尾碰撞风险 | 接管 | 视觉水平两侧车-右 | 海亮九溪
| 20241104-17-33-53 | 2r顿挫、右前右碰撞风险，车尾有碰撞风险，车辆靠外 |  | 视觉水平两侧车-右 | 海亮九溪
| 20241104-17-36-15 | 1d、2r顿挫、车尾有碰撞风险，车辆靠外 |  | 视觉水平两侧车-右 | 海亮九溪
planning-a289eeffa-CHERY-E0Y 刘浩 mega_exec_1015.tar
| 20241104-18-50-56 | 合格 |  | 视觉垂直外侧车 | 地库 | eoy8
| 20241104-18-52-16 | 合格 |  | 视觉垂直外侧车 | 地库 | eoy8
| 20241104-18-55-42 | 车头有碰撞风险 |  | 视觉垂直内侧柱 | 地库 | eoy8
| 20241104-18-57-34 | 车头有碰撞风险 |  | 视觉垂直内侧柱 | 地库 | eoy8
| 20241104-19-00-03 | 1d顿挫 |  | 视觉垂直两侧车 | 地库 | eoy8
| 20241104-19-01-38 | 1d顿挫 |  | 视觉垂直两侧车 | 地库 | eoy8
| 20241104-19-04-32 | 1d有碰撞风险、1d顿挫 |  | 视觉垂直内侧柱 | 地库 | eoy8
| 20241104-19-06-13 | 车头有碰撞风险 | 接管 | 视觉垂直内侧柱 | 地库 | eoy8
| 20241104-19-08-34 | 合格 |  | 视觉垂直外侧柱 | 地库 | eoy8
| 20241104-19-09-57 | 合格 |  | 视觉垂直外侧柱 | 地库 | eoy8
| 20241104-19-11-27 | 1d顿挫 |  | 视觉垂直两侧车 | 地库 | eoy8
| 20241104-19-13-15 | 1d顿挫 |  | 视觉垂直两侧车 | 地库 | eoy8
planning-0ca90c3c1-CHERY-E0Y 胡新雨
| 20241104-19-21-14 | 撞限位器、揉库最后一把顿挫、右侧压线 |  | 视觉垂直内侧柱 车头泊入 | 地库 | eoy8
| 20241104-19-26-14 | 规划不合理，多次无效揉库、泊车过程严重顿挫、 |  | 视觉垂直内侧柱 车头泊入 | 地库 | eoy8
| 20241104-19-37-38 | 泊车过程严重顿挫、多次无效揉库、撞限位器、车头有碰撞风险、右侧压线，规划挂了 |  | 视觉垂直内侧柱 车头泊入 | 地库 | eoy8
| 20241104-19-41-42 | 顿挫、车辆靠左、规划挂了 |  | 视觉垂直外侧柱 车头泊入 | 地库 | eoy8
| 20241104-19-44-28 | 顿挫、 |  | 视觉垂直外侧柱 车头泊入 | 地库 | eoy8
| 20241104-19-46-55 | 顿挫 |  | 视觉垂直外侧柱 车头泊入 | 地库 | eoy8

## 1104 (2)
S811 |  |  |  | 4.6 | 1.869 |  | 2.165
系统版本测试信息 | 车辆 | 数据路径 |  |  |  |  | hostname
| s811-8 | E0Y-1 LNNBBDDR7PD510034 E0Y-2 LNNBDDEA8PD504228 E0Y-3 LNNBBDDR6PDA18047 E0Y-4 LNNBBDDR3PDA13484 E0Y-5 LNNBDDEA0PD548160 E0Y-6 LNNBDDEA3PD524029 E0Y-7 LNNBBDED6PD001829 E0Y-8 LNNBDDDS7PD5145201 |  |  |  |  | 19CP2
| t26-3 | /data_cold/abu_zone/autoparse/chery_tiggo9_f5n22/trigger/20240923/ |  |  |  |  | CHERY_TIGGO9_F5N22
t26-4
| e0y-1 | /data_cold/abu_zone/autoparse/chery_e0y_10034/trigger/20241008 |  |  |  |  | chery_e0y_10034
| E0Y-3 | /data_cold/abu_zone/autoparse/chery_e0y_18047/trigger/20240918/ |  |  |  |  | chery_e0y_18047
| E0Y-5 | /data_cold/abu_zone/autoparse/chery_e0y_48160/trigger/20240915 |  |  |  |  | chery_e0y_48160
| e0y-8 | /data_cold/abu_zone/autoparse/chery_e0y_14520/trigger/20241105 |  |  |  |  | chery_e0y_14520
| e0y-9 | /data_cold/abu_zone/autoparse/chery_e0y_18049/trigger/20241029
序号 | 时间 | 问题记录 | 是否接管 | 车位类型 | 泊车地点 | 测试车辆 | 备注
planning-a51e46584-CHERY-E0Y 刘浩 mega_exec_1015.tar
| 20241105-12-55-56 | 合格 |  | 视觉垂直外侧柱 | 地库 | eoy8
| 20241105-12-57-04 | 合格 |  | 视觉垂直外侧柱 | 地库 | eoy8
| 20241105-12-42-56 | 规划失败 | 接管 | 视觉垂直内侧柱 | 地库 | eoy8
| 20241105-12-43-52 | 规划失败 | 接管 | 视觉垂直内侧柱 | 地库 | eoy8
| 20241105-12-38-41 | 合格 |  | 视觉垂直两侧车 | 地库 | eoy8
| 20241105-12-39-53 | 合格 |  | 视觉垂直两侧车 | 地库 | eoy8
| 20241105-12-53-07 | 规划失败 | 接管 | 视觉垂直内侧柱 | 地库 | eoy8
| 20241105-12-54-03 | 1d顿挫 |  | 视觉垂直内侧柱 | 地库 | eoy8
| 20241105-12-45-45 | 1d顿挫、右侧离障碍物过近 |  | 视觉垂直外侧柱 | 地库 | eoy8
| 20241105-12-46-52 | 合格 |  | 视觉垂直外侧柱 | 地库 | eoy8
| 20241105-12-34-27 | 右后碰撞风险 |  | 视觉垂直两侧车 | 地库 | eoy8
| 20241105-12-36-26 | 合格 |  | 视觉垂直两侧车 | 地库 | eoy8
uss_perception_exec_68aacf93c.tar 孙其龙
| 20241105-12-23-53 | 不释放车位 |  | 视觉垂直外车内柱-左
| 20241105-12-24-40 | 不释放车位 |  | 视觉垂直外车内柱-左
| 20241105-12-27-10 | 不释放车位 |  | 视觉垂直外车内柱-左
| 20241105-12-28-29 | 不释放车位 |  | 视觉垂直外柱内车-右
| 20241105-12-29-12 | 不释放车位 |  | 视觉垂直外柱内车-右
planning-e47ce68a5-CHERY-E0Y 刘浩
| 20241105-15-52-50 | 合格 |  | 视觉垂直两侧车
| 20241105-15-54-27 | 合格 |  | 视觉垂直两侧车
| 20241105-15-24-03 | 合格、泊出离墙过近 |  | 视觉垂直外柱内车
| 20241105-15-26-17 | 输入车位，放弃泊车 | 接管 | 视觉垂直外柱内车
| 20241105-15-27-14 | 输入车位，放弃泊车 | 接管 | 视觉垂直外柱内车
| 20241105-15-27-37 | 输入车位，放弃泊车 | 接管 | 视觉垂直外柱内车
| 20241105-15-29-32 | 1d顿挫、规划不合理 |  | 视觉垂直外侧柱
| 20241105-15-32-09 | 合格、泊出离墙过近 |  | 视觉垂直外侧柱
| 20241105-15-39-46 | 输入车位，放弃泊车 | 接管 | 视觉垂直外侧柱
| 20241105-15-40-51 | 1d顿挫 |  | 视觉垂直外侧柱
| 20241105-15-42-16 | 输入车位，放弃泊车 | 接管 | 视觉垂直外侧柱
| 20241105-15-44-43 | 输入车位，放弃泊车 | 接管 | 视觉垂直内测柱
| 20241105-15-45-43 | 车头碰撞风险 | 接管 | 视觉垂直内测柱
| 20241105-15-34-19 | 输入车位，放弃泊车 | 接管 | 视觉垂直内侧柱
| 20241105-15-34-56 | 规划未走完，放弃泊车 | 接管 | 视觉垂直内侧柱
| 20241105-15-56-56 | 合格 |  | 视觉垂直两侧车
| 20241105-15-58-11 | 合格 |  | 视觉垂直两侧车

## 1107
S811 |  |  |  | 4.6 | 1.869 |  | 2.165
系统版本测试信息 | 车辆 | 数据路径 |  |  |  |  | hostname
| s811-8 | E0Y-1 LNNBBDDR7PD510034 E0Y-2 LNNBDDEA8PD504228 E0Y-3 LNNBBDDR6PDA18047 E0Y-4 LNNBBDDR3PDA13484 E0Y-5 LNNBDDEA0PD548160 E0Y-6 LNNBDDEA3PD524029 E0Y-7 LNNBBDED6PD001829 E0Y-8 LNNBDDDS7PD5145201 |  |  |  |  | 19CP2
| t26-3 | /data_cold/abu_zone/autoparse/chery_tiggo9_f5n22/trigger/20240923/ |  |  |  |  | CHERY_TIGGO9_F5N22
t26-4
| e0y-1 | /data_cold/abu_zone/autoparse/chery_e0y_10034/trigger/20241107 |  |  |  |  | chery_e0y_10034
| E0Y-3 | /data_cold/abu_zone/autoparse/chery_e0y_18047/trigger/20240918/ |  |  |  |  | chery_e0y_18047
| E0Y-5 | /data_cold/abu_zone/autoparse/chery_e0y_48160/trigger/20240915 |  |  |  |  | chery_e0y_48160
| e0y-8 | /data_cold/abu_zone/autoparse/chery_e0y_14520/trigger/20241105 |  |  |  |  | chery_e0y_14520
| e0y-9 | /data_cold/abu_zone/autoparse/chery_e0y_18049/trigger/20241029
序号 | 时间 | 问题记录 | 是否接管 | 车位类型 | 泊车地点 | 测试车辆 | 备注
static_fusion_1107、uss_perception_exec_d13ecd4.tar 戴理朋 mega_exec_1107-2.tar 莫佳迪
| 20241107-14-18-22 | 车头未入库 |  | 视觉垂直两侧车-左
| 20241107-14-20-42 | 车头未入库 |  | 视觉垂直两侧车-左
| 20241107-14-22-22 | 车头未入库、右侧车尾不居中 |  | 视觉垂直两侧车-右
| 20241107-14-24-20 | 2r刹车过重、车头未入库 |  | 视觉垂直两侧车-右
| 20241107-14-26-38 | 前后不居中 |  | 视觉水平两侧车-左
| 20241107-14-29-00 | 合格 |  | 视觉水平两侧车-左
| 20241107-14-31-51 | 前后不居中 |  | 视觉水平两侧车-右
| 20241107-14-34-16 | 前后不居中、车身倾斜 |  | 视觉水平两侧车-右
planning_bf94c_e0y_v261 邬杨明
| 20241107-14-45-18 | 不释放垂直车位 |  | 视觉垂直两侧车-左
| 20241107-14-46-55 | 垂直车位不释放 |  | 视觉水平两侧车-左
| 20241107-14-49-25 | 不释放垂直车位 |  | 视觉垂直两侧车-左
|  | 刘浩 |  | 向右泊车
| 20241107-17-42-11 | 泊车完成，状态机error， | 接管 | 视觉垂直两侧车
| 20241107-17-43-48 | 输入车位，状态机apa_off | 接管 | 视觉垂直两侧车
| 20241107-17-45-05 | 输入车位，状态机apa_off | 接管 | 视觉垂直两侧车
| 20241107-17-18-26 | 合格 |  | 视觉垂直外测柱
| 20241107-17-20-03 | 合格 |  | 视觉垂直外测柱
| 20241107-17-39-00 | 车头碰撞风险 | 接管 | 视觉垂直内侧柱
| 20241107-17-40-28 | 车头碰撞风险 | 接管 | 视觉垂直内侧柱
向左泊出
| 20241107-17-22-10 | 合格 |  | 视觉垂直内侧柱
| 20241107-17-23-20 | 合格 |  | 视觉垂直内侧柱
| 20241107-17-29-26 | 合格 |  | 视觉垂直外测柱
| 20241107-17-31-08 | 合格 |  | 视觉垂直外测柱
| 20241107-17-33-31 | 状态机error，1d左侧离障碍车过近 |  | 视觉垂直两侧车
| 20241107-17-35-36 | 1d左侧离障碍车过近 |  | 视觉垂直两侧车

## 1108
S811 |  |  |  | 4.6 | 1.869 |  | 2.165
系统版本测试信息 | 车辆 | 数据路径 |  |  |  |  | hostname
| s811-8 | E0Y-1 LNNBBDDR7PD510034 E0Y-2 LNNBDDEA8PD504228 E0Y-3 LNNBBDDR6PDA18047 E0Y-4 LNNBBDDR3PDA13484 E0Y-5 LNNBDDEA0PD548160 E0Y-6 LNNBDDEA3PD524029 E0Y-7 LNNBBDED6PD001829 E0Y-8 LNNBDDDS7PD5145201 |  |  |  |  | 19CP2
| t26-3 | /data_cold/abu_zone/autoparse/chery_tiggo9_f5n22/trigger/20240923/ |  |  |  |  | CHERY_TIGGO9_F5N22
t26-4
| e0y-1 | /data_cold/abu_zone/autoparse/chery_e0y_10034/trigger/20241107 |  |  |  |  | chery_e0y_10034
| E0Y-3 | /data_cold/abu_zone/autoparse/chery_e0y_18047/trigger/20240918/ |  |  |  |  | chery_e0y_18047
| E0Y-5 | /data_cold/abu_zone/autoparse/chery_e0y_48160/trigger/20240915 |  |  |  |  | chery_e0y_48160
| e0y-8 | /data_cold/abu_zone/autoparse/chery_e0y_14520/trigger/20241105 |  |  |  |  | chery_e0y_14520
| e0y-9 | /data_cold/abu_zone/autoparse/chery_e0y_18049/trigger/20241029
序号 | 时间 | 问题记录 | 是否接管 | 车位类型 | 泊车地点 | 测试车辆 | 备注
uss_perception_exec_b3e2034ad.tar 戴理朋
| 20241108-17-06-39 | 合格 |  | 视觉垂直两侧车-左
| 20241108-17-08-22 | 合格 |  | 视觉垂直两侧车-左
| 20241108-17-09-36 | 合格 |  | 视觉垂直两侧车-左
uss_perception_exec_0384b 张烨林
| 20241108-18-17-41 | 1r、2r顿挫 |  | 空间垂直两侧车-左
| 20241108-18-19-24 | 合格 |  | 空间垂直两侧车-左
| 20241108-18-21-00 | 合格 |  | 空间垂直两侧车-左
| 20241108-18-22-51 | 左右不居中 |  | 空间垂直两侧车-左
| 20241108-18-27-45 | 合格 |  | 空间水平两侧车-右
| 20241108-18-29-23 | N挡 不踩刹车，放弃泊车 |  | 空间水平两侧车-右
| 20241108-18-32-06 | N档 踩刹车、合格 |  | 空间水平两侧车-右
| 20241108-18-40-09 | 合格 |  | 空间水平两侧车-右
| 20241108-18-42-00 | 合格 |  | 空间水平两侧车-右
planning-0ff738368-CHERY-E0Y 胡新雨
| 20241108-18-50-57 | 撞限位器、顿挫 |  | 视觉垂直内侧柱 车头泊入
| 20241108-18-54-47 | 多次揉库 |  | 视觉垂直内侧柱 车头泊入
| 20241108-19-01-09 | 撞限位器、顿挫、多次揉库 |  | 视觉垂直内侧柱 车头泊入
| 20241108-19-03-28 | 多次揉库、顿挫 |  | 视觉垂直内侧柱 车头泊入
| 20241108-19-06-07 | 撞限位器 |  | 视觉垂直内侧柱 车头泊入
| 20241108-19-08-01 | 车辆左侧压线、最后刹车过重、 |  | 视觉垂直外侧柱 车头泊入
| 20241108-19-09-47 | 输入车位，状态机GUIDANCE,车辆不动 |  | 视觉垂直外侧柱 车头泊入
| 20241108-19-12-55 | 输入车位，状态机GUIDANCE,车辆不动 |  | 视觉垂直外侧柱 车头泊入
| 20241108-19-21-48 | 车辆偏左 |  | 视觉垂直外侧柱 车头泊入
| 20241108-19-23-50 | 输入车位，状态机GUIDANCE,车辆不动 |  | 视觉垂直外侧柱 车头泊入

## 1111
S811 |  |  |  | 4.6 | 1.869 |  | 2.165
系统版本测试信息 | 车辆 | 数据路径 |  |  |  |  | hostname
| s811-8 | E0Y-1 LNNBBDDR7PD510034 E0Y-2 LNNBDDEA8PD504228 E0Y-3 LNNBBDDR6PDA18047 E0Y-4 LNNBBDDR3PDA13484 E0Y-5 LNNBDDEA0PD548160 E0Y-6 LNNBDDEA3PD524029 E0Y-7 LNNBBDED6PD001829 E0Y-8 LNNBDDDS7PD5145201 |  |  |  |  | 19CP2
| t26-3 | /data_cold/abu_zone/autoparse/chery_tiggo9_f5n22/trigger/20240923/ |  |  |  |  | CHERY_TIGGO9_F5N22
t26-4
| e0y-1 | /data_cold/abu_zone/autoparse/chery_e0y_10034/trigger/20241111 |  |  |  |  | chery_e0y_10034
| E0Y-3 | /data_cold/abu_zone/autoparse/chery_e0y_18047/trigger/20240918/ |  |  |  |  | chery_e0y_18047
| E0Y-5 | /data_cold/abu_zone/autoparse/chery_e0y_48160/trigger/20240915 |  |  |  |  | chery_e0y_48160
| e0y-8 | /data_cold/abu_zone/autoparse/chery_e0y_14520/trigger/20241105 |  |  |  |  | chery_e0y_14520
| e0y-9 | /data_cold/abu_zone/autoparse/chery_e0y_18049/trigger/20241029
序号 | 时间 | 问题记录 | 是否接管 | 车位类型 | 泊车地点 | 测试车辆 | 备注
planning-d4980ddc5-CHERY-E0Y 白国栋 control_exec_46b9e80 李飞龙
| 20241111-10-21-25 | 合格 |  | 视觉垂直两侧车-右
| 20241111-10-24-55 | 库内顿挫、多次揉库 |  | 视觉水平两侧车-左
| 20241111-10-27-04 | 合格 |  | 视觉水平两侧车-左
| 20241111-10-29-20 | 车身倾斜 |  | 视觉水平两侧车-右
| 20241111-10-36-41 | 前后不居中 |  | 视觉水平两侧车-右
| 20241111-10-38-42 | 左右不居中 |  | 视觉水平两侧车-右
| 20241111-10-40-52 | 顿挫 |  | 视觉水平两侧车-右
| 20241111-10-43-05 | 规划不合理 | 接管 | 视觉水平两侧车-右
| 20241111-10-44-30 | 合格 |  | 视觉水平两侧车-右
| 20241111-10-46-48 | 车头碰撞风险 |  | 视觉水平两侧车-右
|  | planning-a51e46584-CHERY-E0Y_CJ34-Q4FQ-C500-SPE3 刘浩 |  | 向右泊出
| 20241111-11-24-44 | 左侧空车位，显示右障碍物 | 接管 | 视觉垂直内侧柱
| 20241111-11-27-10 | 无可泊车位释放 |  | 视觉垂直外车内柱
| 20241111-11-29-23 | 合格 |  | 视觉垂直两侧车
| 20241111-11-33-04 | 合格 |  | 视觉垂直两侧车
| 20241111-11-37-17 | 合格 |  | 视觉垂直内侧车
| 20241111-11-38-47 | 合格 |  | 视觉垂直内侧车
向左泊出
| 20241111-11-40-17 | 右侧空车位，不释放车位 |  | 视觉垂直内侧车
| 20241111-11-41-19 | 右侧空车位，不释放车位 |  | 视觉垂直内侧车
| 20241111-11-51-18 | 无可泊车位释放 |  | 视觉垂直两侧车
| 20241111-11-51-40 | 无可泊车位释放 |  | 视觉垂直两侧车
| 20241111-12-01-48 | 左侧碰撞风险 | 接管 | 视觉垂直内侧柱
| 20241111-12-02-32 | 合格 |  | 视觉垂直内侧柱
| 20241111-12-04-52 | 左侧空车位，显示右障碍物 |  | 视觉垂直外测车
| 20241111-12-05-39 | 合格 |  | 视觉垂直外测车
uss_perception_exec_be311dba6.tar 孙其龙
| 20241111-15-51-38 | 不释放车位 | 接管 | 空间垂直两侧车-右
| 20241111-15-53-05 | 不释放车位，闪烁释放一个不合理车位 | 接管 | 空间垂直两侧车-右
| 20241111-15-55-10 | 不释放车位，闪烁释放一个不合理车位 | 接管 | 空间垂直两侧车-右

## 1112
S811 |  |  |  | 4.6 | 1.869 |  | 2.165
系统版本测试信息 | 车辆 | 数据路径 |  |  |  |  | hostname
| s811-8 | E0Y-1 LNNBBDDR7PD510034 E0Y-2 LNNBDDEA8PD504228 E0Y-3 LNNBBDDR6PDA18047 E0Y-4 LNNBBDDR3PDA13484 E0Y-5 LNNBDDEA0PD548160 E0Y-6 LNNBDDEA3PD524029 E0Y-7 LNNBBDED6PD001829 E0Y-8 LNNBDDDS7PD5145201 |  |  |  |  | 19CP2
| t26-3 | /data_cold/abu_zone/autoparse/chery_tiggo9_f5n22/trigger/20240923/ |  |  |  |  | CHERY_TIGGO9_F5N22
t26-4
| e0y-1 | /data_cold/abu_zone/autoparse/chery_e0y_10034/trigger/20241111 |  |  |  |  | chery_e0y_10034
| E0Y-3 | /data_cold/abu_zone/autoparse/chery_e0y_18047/trigger/20240918/ |  |  |  |  | chery_e0y_18047
| E0Y-5 | /data_cold/abu_zone/autoparse/chery_e0y_48160/trigger/20240915 |  |  |  |  | chery_e0y_48160
| e0y-8 | /data_cold/abu_zone/autoparse/chery_e0y_14520/trigger/20241112 |  |  |  |  | chery_e0y_14520
| e0y-9 | /data_cold/abu_zone/autoparse/chery_e0y_18049/trigger/20241029
序号 | 时间 | 问题记录 | 是否接管 | 车位类型 | 泊车地点 | 测试车辆 | 备注
| 20241112-10-40-23 |  |  | 空间垂直两侧车-左
| 20241112-10-44-14 |  |  | 空间垂直两侧车-左
| 20241112-10-50-23 |  |  | 空间垂直两侧车-左
| 20241112-10-52-14 | 右后车尾碰撞风险 | 接管 | 空间垂直两侧车-右
| 20241112-10-56-41 |  |  | 空间垂直两侧车-右

## 1113
S811 |  |  |  | 4.6 | 1.869 |  | 2.165
系统版本测试信息 | 车辆 | 数据路径 |  |  |  |  | hostname
| s811-8 | E0Y-1 LNNBBDDR7PD510034 E0Y-2 LNNBDDEA8PD504228 E0Y-3 LNNBBDDR6PDA18047 E0Y-4 LNNBBDDR3PDA13484 E0Y-5 LNNBDDEA0PD548160 E0Y-6 LNNBDDEA3PD524029 E0Y-7 LNNBBDED6PD001829 E0Y-8 LNNBDDDS7PD5145201 |  |  |  |  | 19CP2
| t26-3 | /data_cold/abu_zone/autoparse/chery_tiggo9_f5n22/trigger/20240923/ |  |  |  |  | CHERY_TIGGO9_F5N22
t26-4
| e0y-1 | /data_cold/abu_zone/autoparse/chery_e0y_10034/trigger/20241111 |  |  |  |  | chery_e0y_10034
| E0Y-3 | /data_cold/abu_zone/autoparse/chery_e0y_18047/trigger/20240918/ |  |  |  |  | chery_e0y_18047
| E0Y-5 | /data_cold/abu_zone/autoparse/chery_e0y_48160/trigger/20240915 |  |  |  |  | chery_e0y_48160
| e0y-8 | /data_cold/abu_zone/autoparse/chery_e0y_14520/trigger/20241113 |  |  |  |  | chery_e0y_14520
| e0y-9 | /data_cold/abu_zone/autoparse/chery_e0y_18049/trigger/20241029
序号 | 时间 | 问题记录 | 是否接管 | 车位类型 | 泊车地点 | 测试车辆 | 备注
control_exec_yw1113 王一伟
| 20241113-10-30-58 | 融合障碍物入侵车位 |  | 视觉垂直两侧车-右
| 20241113-10-32-55 | 刹车过重、顿挫 |  | 视觉垂直两侧车-右
| 20241113-10-35-07 | 1r顿挫、 |  | 视觉垂直两侧车-左
| 20241113-10-36-34 | 合格 |  | 视觉垂直两侧车-左
uss_perception_exec_c7d6b31bc.tar 孙其龙
| 20241113-11-22-11 | 二次起步、右侧车身碰撞风险 | 接管 | 空间水平两侧车-右 | 海亮九溪 上坡段
| 20241113-11-23-54 | 右侧车身碰撞风险 | 接管 | 空间水平两侧车-右 | 海亮九溪 上坡段
| 20241113-11-26-00 | 融合障碍物入侵车位 | 接管 | 空间水平两侧车-右 | 海亮九溪 上坡段
| 20241113-11-28-11 | 融合障碍物入侵车位 | 接管 | 空间水平两侧车-右 | 海亮九溪
| 20241113-11-30-16 | 融合障碍物入侵车位 | 接管 | 空间水平两侧车-右 | 海亮九溪
| 20241113-11-35-24 | 融合障碍物入侵车位 | 接管 | 空间水平两侧车-右 | 地库
planning_3daf1cee582 刘浩
| 20241113-17-10-49 | 规划未走完，放弃泊车 apa_off |  | 视觉垂直内侧柱 泊出
| 20241113-17-15-00 | 合格 |  | 视觉垂直两侧车 泊出
| 20241113-17-16-27 | 合格 |  | 视觉垂直两侧车 泊出
| 20241113-17-18-00 | 合格 |  | 视觉垂直两侧车 泊出
| 20241113-17-19-32 | 合格 |  | 视觉垂直两侧车 泊出
| 20241113-17-23-36 | 激活泊车后，状态机GUIDANCE | 接管 | 视觉垂直外车内柱 泊出
| 20241113-17-26-07 | 激活泊车后，状态机GUIDANCE | 接管 | 视觉垂直外车内柱 泊出
| 20241113-17-26-44 | 激活泊车后，状态机GUIDANCE | 接管 | 视觉垂直外柱内车 泊出
| 20241113-17-27-33 | 激活泊车后，状态机GUIDANCE | 接管 | 视觉垂直外柱内车 泊出
| 20241113-17-28-06 | 激活泊车后，状态机GUIDANCE | 接管 | 视觉垂直外柱内车 泊出
uss_perception_exec_e8b6c2c2.tar 孙其龙
20241113-17-50-16
20241113-17-51-50
20241113-17-53-28
20241113-17-55-37
20241113-18-05-33
uss_perception_exec_e8b6c2c2c1_modify_log 孙其龙
20241113-18-40-52
uss_perception_exec_e8b6c2c2c_add_time 孙其龙
20241113-18-57-24
20241113-18-58-18
20241113-18-59-19
20241113-19-13-43
20241113-19-14-40
uss_perception_exec_291035f3.tar_CJ4G-3F6D-H580-SPE3、control_exec_yw1113_CJ4K-AQQ7-NPI0-SPE3、planning_exec 王一伟
| 20241113-19-27-32 | 多次揉库 |  | 视觉垂直内侧车-左 | 地库 | eoy8
| 20241113-19-39-31 | 合格 |  | 视觉垂直内侧车-左 | 地库 | eoy8
| 20241113-19-31-04 | 1r顿挫、二次起步、2d刹车过重、 |  | 视觉垂直外侧柱-左 | 地库 | eoy8
| 20241113-19-52-19 | 车位闪烁 | 接管 |  | 地库 | eoy8
| 20241113-19-41-21 | 车位闪烁 |  | 视觉垂直外侧车-右 | 地库 | eoy8
| 20241113-19-43-27 | 车尾碰撞风险 | 接管 | 视觉垂直外侧车-右 | 地库 | eoy8
| 20241113-19-44-53 | 二次起步，左侧压线 |  | 视觉垂直内侧柱-右 | 地库 | eoy8
| 20241113-19-49-48 | 2r规划不合理、左侧压线、车头未入库 |  | 视觉垂直内侧柱-右 | 地库 | eoy8
| 20241113-19-56-11 | 车位不释放 |  | 视觉垂直外车内柱-左 | 地库 | eoy8
| 20241113-19-57-33 | 车位不释放 |  | 视觉垂直外车内柱-左 | 地库 | eoy8
| 20241113-19-57-33 | 泊车失败 |  | 视觉垂直外车内柱-右 | 地库 | eoy8
| 20241113-20-00-45 | 碰撞风险 | 接管 | 视觉垂直外车内柱-右 | 地库 | eoy8
| 20241113-20-02-40 | 车辆偏左 |  | 视觉垂直两侧车-右 | 地库 | eoy8
| 20241113-20-04-08 | 车辆偏左 |  | 视觉垂直两侧车-右 | 地库 | eoy8
| 20241113-20-06-12 | 车辆偏左 |  | 视觉垂直两侧车-左 | 地库 | eoy8
| 20241113-20-07-46 | 车辆偏左、2r顿挫 |  | 视觉垂直两侧车-左 | 地库 | eoy8

## 1114
S811 |  |  |  | 4.6 | 1.869 |  | 2.165
系统版本测试信息 | 车辆 | 数据路径 |  |  |  |  | hostname
| s811-8 | E0Y-1 LNNBBDDR7PD510034 E0Y-2 LNNBDDEA8PD504228 E0Y-3 LNNBBDDR6PDA18047 E0Y-4 LNNBBDDR3PDA13484 E0Y-5 LNNBDDEA0PD548160 E0Y-6 LNNBDDEA3PD524029 E0Y-7 LNNBBDED6PD001829 E0Y-8 LNNBDDDS7PD5145201 |  |  |  |  | 19CP2
| t26-3 | /data_cold/abu_zone/autoparse/chery_tiggo9_f5n22/trigger/20240923/ |  |  |  |  | CHERY_TIGGO9_F5N22
t26-4
| e0y-1 | /data_cold/abu_zone/autoparse/chery_e0y_10034/trigger/20241111 |  |  |  |  | chery_e0y_10034
| E0Y-3 | /data_cold/abu_zone/autoparse/chery_e0y_18047/trigger/20240918/ |  |  |  |  | chery_e0y_18047
| E0Y-5 | /data_cold/abu_zone/autoparse/chery_e0y_48160/trigger/20240915 |  |  |  |  | chery_e0y_48160
| e0y-8 | /data_cold/abu_zone/autoparse/chery_e0y_14520/trigger/20241114 |  |  |  |  | chery_e0y_14520
| e0y-9 | /data_cold/abu_zone/autoparse/chery_e0y_18049/trigger/20241029
序号 | 时间 | 问题记录 | 是否接管 | 车位类型 | 泊车地点 | 测试车辆 | 备注
| 20241113-22-50-06 | 合格 |  | 视觉垂直外车内柱-右 |  | eoy10
| 20241113-22-55-04 | 1r顿挫、2r猛加油门。规划未走完，放弃泊车 | 接管 | 视觉垂直外车内柱-右
| 20241113-22-58-13 | 规划未走完，放弃泊车
planning-2f84f8d5c-CHERY-E0Y 胡新雨
| 20241114-18-33-39 | 不释放可泊车位 |  | 视觉垂直两侧空
| 20241114-18-36-29 | 不释放可泊车位 |  | 视觉垂直两侧空
| 20241114-18-37-39 | 不释放可泊车位 |  | 视觉垂直两侧空
| 20241114-18-37-39 | 不释放可泊车位 |  | 视觉垂直两侧空
| 20241114-18-39-09 | 不释放可泊车位 |  | 视觉垂直两侧空

## 1115
S811 |  |  |  | 4.6 | 1.869 |  | 2.165
系统版本测试信息 | 车辆 | 数据路径 |  |  |  |  | hostname
| s811-8 | E0Y-1 LNNBBDDR7PD510034 E0Y-2 LNNBDDEA8PD504228 E0Y-3 LNNBBDDR6PDA18047 E0Y-4 LNNBBDDR3PDA13484 E0Y-5 LNNBDDEA0PD548160 E0Y-6 LNNBDDEA3PD524029 E0Y-7 LNNBBDED6PD001829 E0Y-8 LNNBDDDS7PD5145201 |  |  |  |  | 19CP2
| t26-3 | /data_cold/abu_zone/autoparse/chery_tiggo9_f5n22/trigger/20240923/ |  |  |  |  | CHERY_TIGGO9_F5N22
t26-4
| e0y-1 | /data_cold/abu_zone/autoparse/chery_e0y_10034/trigger/20241111 |  |  |  |  | chery_e0y_10034
| E0Y-3 | /data_cold/abu_zone/autoparse/chery_e0y_18047/trigger/20240918/ |  |  |  |  | chery_e0y_18047
| E0Y-5 | /data_cold/abu_zone/autoparse/chery_e0y_48160/trigger/20240915 |  |  |  |  | chery_e0y_48160
| e0y-8 | /data_cold/abu_zone/autoparse/chery_e0y_14520/trigger/20241114 |  |  |  |  | chery_e0y_14520
| e0y-9 | /data_cold/abu_zone/autoparse/chery_e0y_18049/trigger/20241029
序号 | 时间 | 问题记录 | 是否接管 | 车位类型 | 泊车地点 | 测试车辆 | 备注
planning 白国栋
| 20241115-17-25-45 | 不释放车位 | 接管 | 视觉水平内侧车
| 20241115-17-27-51 | 不释放车位 | 接管 | 视觉水平内侧车
control_exec_e0y_290ff7e_CJ5R-70DO-VJ60-SPE1 李飞龙
| 20241115-17-31-05 | 车辆靠路沿 |  | 视觉水平两侧空
| 20241115-17-34-57 | 车辆靠路沿 |  | 视觉水平两侧空
| 20241115-17-36-17 | 车尾碰撞风险 | 接管 | 视觉水平内侧车
| 20241115-17-42-43 | 社会车辆入侵 | 接管 | 视觉水平内侧车
| 20241115-17-44-10 | 方向盘未回正 |  | 视觉水平两侧空
| 20241115-17-50-14 | 左边碰撞风险 | 接管 | 视觉垂直外车内柱子
刘埠远
| 20241115-18-46-08 | 方向盘塞 |  | 视觉垂直两侧空
20241115-18-50-51
20241115-19-03-50
20241115-19-22-29
20241115-19-38-57

## 1118
S811 |  |  |  | 4.6 | 1.869 |  | 2.165
系统版本测试信息 | 车辆 | 数据路径 |  |  |  |  | hostname
| s811-8 | E0Y-1 LNNBBDDR7PD510034 E0Y-2 LNNBDDEA8PD504228 E0Y-3 LNNBBDDR6PDA18047 E0Y-4 LNNBBDDR3PDA13484 E0Y-5 LNNBDDEA0PD548160 E0Y-6 LNNBDDEA3PD524029 E0Y-7 LNNBBDED6PD001829 E0Y-8 LNNBDDDS7PD5145201 |  |  |  |  | 19CP2
| t26-3 | /data_cold/abu_zone/autoparse/chery_tiggo9_f5n22/trigger/20240923/ |  |  |  |  | CHERY_TIGGO9_F5N22
t26-4
| e0y-1 | /data_cold/abu_zone/autoparse/chery_e0y_10034/trigger/20241111 |  |  |  |  | chery_e0y_10034
| E0Y-3 | /data_cold/abu_zone/autoparse/chery_e0y_18047/trigger/20240918/ |  |  |  |  | chery_e0y_18047
| E0Y-5 | /data_cold/abu_zone/autoparse/chery_e0y_48160/trigger/20240915 |  |  |  |  | chery_e0y_48160
| e0y-8 | /data_cold/abu_zone/autoparse/chery_e0y_14520/trigger/20241118 |  |  |  |  | chery_e0y_14520
| e0y-9 | /data_cold/abu_zone/autoparse/chery_e0y_18049/trigger/20241118
序号 | 时间 | 问题记录 | 是否接管 | 车位类型 | 泊车地点 | 测试车辆 | 备注
刘埠远
20241118-11-32-41
20241118-11-35-45
20241118-11-38-40
李飞龙
| 20241118-14-01-48 | 车辆靠左 |  | 视觉垂直外侧柱-右
| 20241118-14-04-24 | 泊车失败 | 接管 | 视觉垂直外侧柱-右
| 20241118-14-57-19 | 顿挫、左侧压线 |  | 视觉垂直外侧柱-右
20241118-14-59-11
| 20241118-15-01-32 | 合格 |  | 视觉垂直内侧柱-左
| 20241118-15-03-03 | 合格 |  | 视觉垂直内侧柱-左
| 20241118-15-05-48 | 合格 |  | 视觉垂直内侧柱-左
| 20241118-15-10-17 | 车辆靠右 |  | 视觉垂直两侧空
uss_perception_exec_291035f3.tar_CJ4G-3F6D-H580-SPE3_CJ7O-QEDG-JHS0-SPE3 王一伟 planning--E0Y王一伟 control_exec_yw1113 王一伟 obstacle_fusion_exec2 王一伟
| 20241118-15-58-40 |  |  | 视觉垂直两侧车-右
| 20241118-16-02-50 | 自车不动、莫名放弃泊车 |  | 视觉垂直两侧车-右
| 20241118-16-05-29 | 未挂p档，直接踩刹车的、合格 |  | 视觉垂直两侧车-右
| 20241118-16-10-17 | 挂p档，松刹车，自车不动，莫名放弃泊车 |  | 视觉垂直两侧车-右
| 20241118-16-13-08 | 左侧压线 |  | 视觉垂直内侧柱-右
| 20241118-16-15-00 | 左侧压线 |  | 视觉垂直内侧柱-右
| 20241118-16-17-58 | 目标车位不释放 |  | 视觉垂直外柱内车-右
| 20241118-16-19-32 | 目标车位不释放 |  | 视觉垂直外柱内车-右
| 20241118-16-21-29 | 左侧压线 |  | 视觉垂直外车内柱-右
| 20241118-16-23-59 | 目标车位不释放 |  | 视觉垂直外组内车-右
| 20241118-16-25-49 | 目标车位不释放 |  | 视觉垂直外车内柱-左
| 20241118-16-27-22 | 合格 |  | 视觉垂直外柱内车-左

## 1119
S811 |  |  |  | 4.6 | 1.869 |  | 2.165
系统版本测试信息 | 车辆 | 数据路径 |  |  |  |  | hostname
| s811-8 | E0Y-1 LNNBBDDR7PD510034 E0Y-2 LNNBDDEA8PD504228 E0Y-3 LNNBBDDR6PDA18047 E0Y-4 LNNBBDDR3PDA13484 E0Y-5 LNNBDDEA0PD548160 E0Y-6 LNNBDDEA3PD524029 E0Y-7 LNNBBDED6PD001829 E0Y-8 LNNBDDDS7PD5145201 |  |  |  |  | 19CP2
| t26-3 | /data_cold/abu_zone/autoparse/chery_tiggo9_f5n22/trigger/20240923/ |  |  |  |  | CHERY_TIGGO9_F5N22
t26-4
| e0y-1 | /data_cold/abu_zone/autoparse/chery_e0y_10034/trigger/20241111 |  |  |  |  | chery_e0y_10034
| E0Y-3 | /data_cold/abu_zone/autoparse/chery_e0y_18047/trigger/20240918/ |  |  |  |  | chery_e0y_18047
| E0Y-5 | /data_cold/abu_zone/autoparse/chery_e0y_48160/trigger/20240915 |  |  |  |  | chery_e0y_48160
| e0y-8 | /data_cold/abu_zone/autoparse/chery_e0y_14520/trigger/20241119 |  |  |  |  | chery_e0y_14520
| e0y-9 | /data_cold/abu_zone/autoparse/chery_e0y_18049/trigger/20241119
序号 | 时间 | 问题记录 | 是否接管 | 车位类型 | 泊车地点 | 测试车辆 | 备注
control_exec_e0y_523350b 李飞龙、obstacle_fusion_exec 刘埠远
| 20241119-10-51-35 | 刹车偏重 |  | 视觉垂直内侧柱-右 | e0y8
| 20241119-10-54-51 |  |  | 视觉垂直内侧柱-右 | e0y8
| 20241119-10-57-40 | 刹车偏重、顿挫 |  | 视觉垂直内侧柱-左 | e0y8
| 20241119-10-59-23 | 刹车偏重 |  | 视觉垂直内侧柱-左 | e0y8
| 20241119-11-02-23 | 合格 |  | 视觉垂直两侧空 | e0y8
271版本
| 20241119-13-52-35 |  |  | 视觉垂直两侧车-右 | e0y9
| 20241119-13-55-14 | 莫名放弃泊车 | 接管 | 视觉垂直两侧车-右 | e0y9
| 20241119-13-57-30 | 右碰撞风险 | 接管 | 视觉垂直两侧车-右 | e0y9
| 20241119-13-59-41 | 挂p档不踩刹车，原地转方向盘 | 接管 | 视觉垂直两侧车 | e0y9
| 20241119-14-02-20 | 1r有碰撞风险 | 接管 | 视觉垂直两侧车 | e0y9
| 20241119-14-07-05 | 二次起步、莫名放弃泊车 | 接管 | 视觉垂直两侧车 | e0y9
| 20241119-14-09-49 | 刹车过重、二次起步、顿挫 |  | 视觉垂直两侧车 | e0y9
| 20241119-14-12-42 | 二次起步、库内无效揉库、车头未入库 |  | 视觉垂直两侧车 | e0y9
| 20241119-14-15-00 | 挂p档不踩刹车，方向盘抖动、 | 接管 | 视觉垂直两侧车-右 | e0y9
| 20241119-14-16-06 | 碰撞风险、 |  | 视觉垂直两侧车-右 | e0y9
271，改王一伟参数
| 20241119-18-57-55 | 碰撞风险 | 接管 | 视觉垂直两侧车-右 | e0y8
| 20241119-19-00-19 | 碰撞风险 | 接管 | 视觉垂直两侧车-右 | e0y8
| 20241119-20-22-40 | 多次无效揉库 |  | 视觉垂直两侧车-右 | e0y8
| 20241119-20-25-43 | 2r顿挫、自车靠左 |  | 视觉垂直两侧车-右 | e0y8
| 20241119-20-29-06 | 2r顿挫、自车靠左 |  | 视觉垂直两侧车-左 | e0y8
| 20241119-20-31-15 | 多次揉库、2r顿挫 |  | 视觉垂直两侧车-左 | e0y8
| 20241119-20-33-29 | 顿挫、二次起步、多次揉库、自车靠左 |  | 视觉垂直两侧车-左 | e0y8
| 20241119-20-35-38 | 自车靠左 |  | 视觉垂直两侧车-右 | e0y8
| 20241119-20-37-10 | 二次起步、2r顿挫 |  | 视觉垂直两侧车-右 | e0y8
| 20241119-20-38-31 | 自车靠左 |  | 视觉垂直两侧车-右 | e0y8
| 20241119-20-39-54 | 二次起步、2r顿挫、同一路径多次无效揉库 |  | 视觉垂直外柱内车-右 | e0y8
| 20241119-20-42-07 | 右侧压线 |  | 视觉垂直外车内柱-左 | e0y8
| 20241119-20-43-49 | 合格 |  | 视觉垂直外车内柱-左 | e0y8
| 20241119-20-45-27 | 2r顿挫 |  | 视觉垂直外车内柱-左 | e0y8
| 20241119-20-46-53 | 合格 |  | 视觉水平两侧车-右 | e0y8
| 20241119-20-49-15 | 顿挫、多次揉库、 |  | 视觉垂直外柱内车-左 | e0y8
| 20241119-20-53-30 | 多次揉库、挂p档 | 接管 | 视觉垂直外柱内车-左 | e0y8
| 20241119-20-56-06 | 合格 |  | 视觉垂直外车内柱-左 | e0y8
| 20241119-21-37-32 | 2r顿挫 |  | 视觉垂直外柱内车-左 | e0y8
| 20241119-22-41-46 | 合格 换控制 |  | 视觉垂直外车内柱-左 | e0y8
| 20241119-22-43-57 | 合格 换控制 |  | 视觉垂直外车内柱-左 | e0y8
| 20241119-22-45-43 | 合格 换控制 |  | 视觉垂直外车内柱-左 | e0y8
| 20241119-21-48-10 | 方向盘抖动 |  | 视觉垂直两侧车-左 | e0y8
| 20241119-21-49-35 | 合格 |  | 视觉垂直两侧车-左 | e0y8
| 20241119-21-50-53 | 刹车过重 |  | 视觉垂直两侧车-左 | e0y8
| 20241119-21-52-11 | 顿挫、自车靠左 |  | 视觉垂直两侧车-右 | e0y8
| 20241119-21-53-45 | 刹车过重、顿挫、 |  | 视觉垂直两侧车-右 | e0y8
| 20241119-21-55-24 | 方向盘抖动 |  | 视觉垂直两侧车-右 | e0y8
| 20241119-21-57-40 | 不释放车位，规划挂了 | 接管 | 视觉水平两侧车-右 | e0y8
| 20241119-22-15-50 | 合格 |  | 视觉水平两侧车-右 | e0y8
| 20241119-22-18-08 | 合格 |  | 视觉水平两侧车-右 | e0y8
| 20241119-22-19-57 | 合格 |  | 视觉水平两侧车-右 | e0y8
| 20241119-22-21-29 | 合格 |  | 视觉水平两侧车-右 | e0y8
| 20241119-22-23-02 | 合格 |  | 视觉水平两侧车-右 | e0y8
| 20241119-23-31-44 | 顿挫 |  | 视觉垂直外车内柱-左 | e0y1
| 20241119-23-33-58 | 合格 |  | 视觉垂直外车内柱-左 | e0y1
| 20241119-23-36-02 | 合格 |  | 视觉垂直外车内柱-左 | e0y1
| 20241119-23-37-49 | 合格 |  | 视觉垂直外柱内车-右 | e0y1
| 20241119-23-39-55 | 合格 |  | 视觉垂直外柱内车-右 | e0y1
| 20241119-23-41-36 | 合格 |  | 视觉垂直外柱内车-右 | e0y1
| 20241119-23-42-56 | 合格 |  | 视觉垂直两侧车-右 | e0y1
| 20241119-23-44-34 | 合格 |  | 视觉垂直两侧车-右 | e0y1
| 20241119-23-46-23 | 合格 |  | 视觉垂直两侧车-左 | e0y1
| 20241119-23-47-57 | 合格 |  | 视觉垂直两侧车-左 | e0y1

## 1121
S811 |  |  |  | 4.6 | 1.869 |  | 2.165
系统版本测试信息 | 车辆 | 数据路径 |  |  |  |  | hostname
| s811-8 | E0Y-1 LNNBBDDR7PD510034 E0Y-2 LNNBDDEA8PD504228 E0Y-3 LNNBBDDR6PDA18047 E0Y-4 LNNBBDDR3PDA13484 E0Y-5 LNNBDDEA0PD548160 E0Y-6 LNNBDDEA3PD524029 E0Y-7 LNNBBDED6PD001829 E0Y-8 LNNBDDDS7PD5145201 |  |  |  |  | 19CP2
| t26-3 | /data_cold/abu_zone/autoparse/chery_tiggo9_f5n22/trigger/20240923/ |  |  |  |  | CHERY_TIGGO9_F5N22
t26-4
| e0y-1 | /data_cold/abu_zone/autoparse/chery_e0y_10034/trigger/20241121/ |  |  |  |  | chery_e0y_10034
| E0Y-3 | /data_cold/abu_zone/autoparse/chery_e0y_18047/trigger/20240918/ |  |  |  |  | chery_e0y_18047
| E0Y-5 | /data_cold/abu_zone/autoparse/chery_e0y_48160/trigger/20240915 |  |  |  |  | chery_e0y_48160
| e0y-8 | /data_cold/abu_zone/autoparse/chery_e0y_14520/trigger/20241119 |  |  |  |  | chery_e0y_14520
| e0y-9 | /data_cold/abu_zone/autoparse/chery_e0y_18049/trigger/20241121
序号 | 时间 | 问题记录 | 是否接管 | 车位类型 | 泊车地点 | 测试车辆 | 备注
271系统版本
| 20241121-09-59-08 | 1r制动略重 |  | 视觉垂直两侧空-左 | 地库 | e0y1
| 20241121-10-00-54 | 泊车过程1r、2r制动略重 |  | 视觉垂直两侧空-左 | 地库 | e0y1
| 20241121-10-02-42 | 泊车过程1r、2r制动略重 |  | 视觉垂直两侧空-左 | 地库 | e0y1
| 20241121-10-04-28 | 泊车过程1r、2r制动略重 |  | 视觉垂直两侧空-右 | 地库 | e0y1
李飞龙
| 20241121-10-28-23 | 合格 |  | 视觉垂直内侧柱 | 地库 | e0y1
| 20241121-10-31-20 | 合格 |  | 视觉垂直内侧柱 | 地库 | e0y1
| 20241121-10-34-03 | 1r顿挫 |  | 视觉垂直外侧柱-左 | 地库 | e0y1
| 20241121-10-35-51 | 泊车过程1r、2d制动略重 |  | 视觉垂直外侧柱-左 | 地库 | e0y1
| 20241121-10-43-14 | 1r刹车过重 |  | 视觉水平两侧车-右 | 地库 | e0y1
| 20241121-10-45-13 | 释放两个重叠车位一个可泊一个不可泊 |  | 视觉水平两侧车-右 | 地库 | e0y1
| 20241121-10-47-08 | 1r制动略重 |  | 视觉水平两侧车-右 | 地库 | e0y1
uss_perception_exec_8b5f55b3b5f 戴理朋
| 20241121-11-50-22 | 3d、3r、4d刹车过重 |  | 空间水平两侧车-右 | 海亮九溪 | e0y1
| 20241121-11-56-32 | 泊车过程制动过重、库内多次揉库、车辆靠后 |  | 空间水平两侧车-右 | 海亮九溪 | e0y1
| 20241121-12-01-19 | 泊车过程制动过重、库内多次揉库 |  | 空间水平两侧车-右 | 海亮九溪 | e0y1
| 20241121-12-05-27 | 巡库 |  | 空间水平两侧车-右 | 海亮九溪 | e0y1
| 20241121-12-26-01 | 障碍物入侵车位。输入车位自车不动 |  | 空间垂直两侧车-左 | 地库 | e0y1
| 20241121-12-28-16 | 规划挂了，不释放车位 |  | 空间垂直两侧车-左 | 地库 | e0y1
| 20241121-12-31-27 | 目标车位不释放 |  | 空间垂直两侧车-左 | 地库 | e0y1
| 20241121-12-33-09 | 多次揉库、 |  | 空间垂直两侧车-右 | 地库 | e0y1
| 20241121-12-35-50 | 多次揉库 |  | 空间垂直两侧车-右 | 地库 | e0y1
271版本
| 20241121-15-28-04 |  |  | 视觉垂直两侧空-左 | 地库 | e0y9
| 20241121-15-31-31 | 方向盘瑟 |  | 视觉垂直两侧空-左 | 地库 | e0y9
| 20241121-15-35-01 | 合格 |  | 视觉垂直两侧空-右 | 地库 | e0y9
| 20241121-15-36-59 | 合格 |  | 视觉垂直两侧空-右 | 地库 | e0y9
uss_perception_exec_8b5f55b3b5f.tar_CJ9I-SFGR-RMG0-SPE3 王一伟 control_exec_yw1113_CJ9H-RKC5-LS80-SPE3 王一伟 planning-0f7d15dce-E0Y 王一伟
| 20241121-16-03-00 | 左侧压线 |  | 视觉垂直内侧柱-右 | 地库 | e0y9
| 20241121-16-04-54 | 左侧压线 |  | 视觉垂直内侧柱-右 | 地库 | e0y9
| 20241121-16-06-15 | 左侧压线 |  | 视觉垂直内侧柱-右 | 地库 | e0y9
| 20241121-15-58-17 | 莫名放弃泊车 | 接管 | 视觉垂直外侧柱-右 | 地库 | e0y9
| 20241121-15-59-41 | 合格 |  | 视觉垂直外侧柱-右 | 地库 | e0y9
| 20241121-16-01-32 | 目标车位不释放 | 接管 | 视觉垂直外侧柱-右 | 地库 | e0y9
| 20241121-16-15-21 | 1r走完，泊车失败 | 接管 | 视觉垂直两侧车-右 | 地库 | e0y9
| 20241121-16-17-01 | 合格 |  | 视觉垂直两侧车-右 | 地库 | e0y9
| 20241121-16-20-25 | 莫名放弃泊车、方向盘抖动 |  | 视觉垂直两侧车-右 | 地库 | e0y9
| 20241121-16-18-41 | 二次起步、多次揉库 |  | 视觉垂直两侧车-左 | 地库 | e0y9
| 20241121-16-08-29 | 目标车位不释放 | 接管 | 视觉垂直外柱内车-右 | 地库 | e0y9
| 20241121-16-09-39 | 目标车位闪烁一次后，不释放车位 | 接管 | 视觉垂直外柱内车-右 | 地库 | e0y9
| 20241121-16-11-05 | 目标车位不释放 | 接管 | 视觉垂直外柱内车-右 | 地库 | e0y9
| 20241121-16-40-37 | 目标车位不释放 | 接管 | 视觉垂直外车内柱-左 | 地库 | e0y9
| 20241121-16-42-42 | 目标车位闪烁、莫名放弃泊车 | 接管 | 视觉垂直外车内柱-左 | 地库 | e0y9
| 20241121-16-44-38 | 目标车位不释放 | 接管 | 视觉垂直外车内柱-左 | 地库 | e0y9
planning-7fcf11a3f-CHERY-E0Y 胡新雨
| 20241121-17-11-53 | 撞限位器两次、多次揉库、右侧压线、泊车失败 | 接管 | 视觉垂直内侧柱-右 | 地库 | E0Y9
| 20241121-17-15-35 | 合格 |  | 视觉垂直内侧柱-右 | 地库 | E0Y9
| 20241121-17-19-18 | 合格 |  | 视觉垂直内侧柱-右 | 地库 | E0Y9
| 20241121-17-22-32 | 撞限位器、车辆靠左 |  | 视觉垂直外侧柱-右 | 地库 | E0Y9
| 20241121-17-24-10 | 方向盘抖动、车辆靠左 |  | 视觉垂直外侧柱-右 | 地库 | E0Y9
| 20241121-17-25-33 | 1d顿挫、撞限位器 |  | 视觉垂直外侧柱-右 | 地库 | E0Y9
planning_3daf1cee582_CJ9H-QIVM-QRS0-SPE3 刘浩
向右
| 20241121-20-05-19 | 合格 |  | 视觉垂直外侧柱 | 地库 | E0Y9
| 20241121-20-02-54 | 合格 |  | 视觉垂直外侧柱 | 地库 | E0Y9
| 20241121-20-15-38 | 1d未走完，放弃泊车 |  | 视觉垂直内侧柱 | 地库 | E0Y9
| 20241121-20-16-27 | 合格 |  | 视觉垂直内侧柱 | 地库 | E0Y9
向左
| 20241121-20-07-01 | 莫名放弃泊车 |  | 视觉垂直内侧柱 | 地库 | E0Y9
| 20241121-20-07-49 | 莫名放弃泊车 |  | 视觉垂直内侧柱 | 地库 | E0Y9
| 20241121-20-12-44 | 合格 |  | 视觉垂直外侧柱 | 地库 | E0Y9
| 20241121-20-13-47 | 合格 |  | 视觉垂直外侧柱 | 地库 | E0Y9
mega_exec_1121-1.tar 莫佳迪、uss_perception_exec_d970c654fe.tar 戴理朋、planning-40a354d34-CHERY-E0Y白国栋
| 20241121-21-03-48 | 碰撞风险 | 接管 | 视觉垂直两侧车 | 泊寓 | E0Y10
| 20241121-21-07-29 |  |  | 视觉水平内侧车 | 泊寓 | E0Y10
| 20241121-21-07-29 | 规划挂了，不释放车位 |  | 视觉水平内侧车 | 泊寓 | E0Y10
| 20241121-21-10-23 | 输入车位，目标车位不可泊 |  | 视觉水平内侧车 | 泊寓 | E0Y10
| 20241121-21-12-47 | 1r未结束。目标车位变为不可泊，一直处于GUIDANCE,接管后规划挂了 |  | 视觉水平内侧车 | 泊寓 | E0Y10
| 20241121-21-16-16 | 1r未结束。目标车位变为不可泊，一直处于GUIDANCE,接管后规划挂了 |  | 视觉水平外侧车 | 泊寓 | E0Y10
| 20241121-21-18-02 | 1r未结束。目标车位变为不可泊，一直处于GUIDANCE,接管后规划挂了 |  | 视觉水平外侧车 | 泊寓 | E0Y10
mega_exec_1121-1.tar 莫佳迪、uss_perception_exec_d970c654fe.tar 戴理朋
| 20241121-21-33-25 | 1d刹车偏重 |  | 视觉水平两侧空 | 泊寓 | E0Y10
| 20241121-21-35-04 | 自车靠后 |  | 视觉水平两侧空 | 泊寓 | E0Y10
| 20241121-21-36-30 | 自车靠后 |  | 视觉水平两侧空 | 泊寓 | E0Y10
| 20241121-21-38-59 | 自车靠后 |  | 视觉水平两侧空 | 泊寓 | E0Y10
| 20241121-21-51-10 | 2d结束。一直处于GUIDANCE，接管后规划挂了 |  | 视觉垂直外车内柱-左 | 地库 | E0Y10
| 20241121-21-54-33 | 规划挂了 |  | 视觉垂直外车内柱-左 | 地库 | E0Y10
| 20241121-21-55-56 | 规划挂了 |  | 视觉垂直外车内柱-左 | 地库 | E0Y10
| 20241121-21-58-24 | 合格 |  | 视觉垂直外车内柱-左 | 地库 | E0Y10
| 20241121-22-00-17 | 合格 |  | 视觉垂直外车内柱-左 | 地库 | E0Y10
| 20241121-22-02-57 | 合格 |  | 视觉垂直两侧空-右 | 地库 | E0Y10
| 20241121-22-04-40 | 合格 |  | 视觉垂直两侧空-右 | 地库 | E0Y10
| 20241121-22-06-21 | 合格 |  | 视觉垂直两侧空-右 | 地库 | E0Y10
| 20241121-22-08-45 | 车辆偏右 |  | 视觉垂直两侧空-左 | 地库 | E0Y10
| 20241121-22-11-48 | 合格 |  | 视觉垂直两侧空-左 | 地库 | E0Y10
| 20241121-22-13-45 | 合格 |  | 视觉垂直两侧空-左 | 地库 | E0Y10

## 1122
S811 |  |  |  | 4.6 | 1.869 |  | 2.165
系统版本测试信息 | 车辆 | 数据路径 |  |  |  |  | hostname
| s811-8 | E0Y-1 LNNBBDDR7PD510034 E0Y-2 LNNBDDEA8PD504228 E0Y-3 LNNBBDDR6PDA18047 E0Y-4 LNNBBDDR3PDA13484 E0Y-5 LNNBDDEA0PD548160 E0Y-6 LNNBDDEA3PD524029 E0Y-7 LNNBBDED6PD001829 E0Y-8 LNNBDDDS7PD5145201 |  |  |  |  | 19CP2
| t26-3 | /data_cold/abu_zone/autoparse/chery_tiggo9_f5n22/trigger/20240923/ |  |  |  |  | CHERY_TIGGO9_F5N22
t26-4
| e0y-1 | /data_cold/abu_zone/autoparse/chery_e0y_10034/trigger/20241122/ |  |  |  |  | chery_e0y_10034
| E0Y-3 | /data_cold/abu_zone/autoparse/chery_e0y_18047/trigger/20240918/ |  |  |  |  | chery_e0y_18047
| E0Y-5 | /data_cold/abu_zone/autoparse/chery_e0y_48160/trigger/20240915 |  |  |  |  | chery_e0y_48160
| e0y-8 | /data_cold/abu_zone/autoparse/chery_e0y_14520/trigger/20241119 |  |  |  |  | chery_e0y_14520
| e0y-9 | /data_cold/abu_zone/autoparse/chery_e0y_18049/trigger/20241122
序号 | 时间 | 问题记录 | 是否接管 | 车位类型 | 泊车地点 | 测试车辆 | 备注
多次刷版本网慢，刷到11点半投影数据
| 地下 |  |  |  |  | e0y1
| 20241122-11-31-27 |  |  |  |  | e0y1
| 20241122-11-32-27 |  |  |  |  | e0y1
| 20241122-11-33-10 |  |  |  |  | e0y1
| 20241122-11-33-47 |  |  |  |  | e0y1
| 20241122-11-34-45 |  |  |  |  | e0y1
| 20241122-11-35-32 |  |  |  |  | e0y1
| 20241122-11-36-44 |  |  |  |  | e0y1
| 20241122-11-37-31 |  |  |  |  | e0y1
| 20241122-11-38-49 |  |  |  |  | e0y1
| 20241122-11-39-30 |  |  |  |  | e0y1
| 20241122-11-40-23 |  |  |  |  | e0y1
地上
| 20241122-11-18-12 |  |  |  |  | e0y1
| 20241122-11-19-03 |  |  |  |  | e0y1
| 20241122-11-19-45 |  |  |  |  | e0y1
| 20241122-11-20-34 |  |  |  |  | e0y1
| 20241122-11-21-19 |  |  |  |  | e0y1
| 20241122-11-22-35 |  |  |  |  | e0y1
| 20241122-11-23-57 |  |  |  |  | e0y1
| 20241122-11-24-42 |  |  |  |  | e0y1
| 20241122-11-25-29 |  |  |  |  | e0y1
| 20241122-11-26-57 |  |  |  |  | e0y1
20241122-11-28-31
uss_perception_exec_d970c654fe.tar_CJA6-1J08-VJS0-SPE3
| 20241122-12-28-30 | 目标车位上，多释放一个不可泊的水平车位 |  | 空间水平辆侧车-左 | 地库 | e0y1
| 20241122-12-34-35 | 泊车失败 | 接管 | 空间水平辆侧车-左 | 地库 | e0y1
| 20241122-12-36-33 | 目标车位上，多释放一个不可泊的水平车位、泊车过程制动过重 |  | 空间水平辆侧车-右 | 地库 | e0y1
| 20241122-12-38-44 | 泊车过程制动过重、库内多次揉库、车辆靠前 |  | 空间水平辆侧车-右 | 地库 | e0y1
| 20241122-15-09-02 | 车辆偏左、自车倾斜 |  | 空间垂直两侧车-左 | 地库 | e0y9
| 20241122-15-11-16 | 合格 |  | 空间垂直两侧车-左 | 地库 | e0y9
| 20241122-15-13-24 | 目标车位闪烁两次、释放两个不可泊车位 | 接管 | 空间垂直两侧车-左 | 地库 | e0y9
| 20241122-15-16-58 | 规划挂了 | 接管 | 空间垂直两侧车-右 | 地库 | e0y9
| 20241122-15-21-59 | 车辆靠右、自车倾斜 |  | 空间垂直两侧车-右 | 地库 | e0y9
| 20241122-15-24-48 | 目标车位不释放 | 接管 | 空间垂直两侧车-右 | 地库 | e0y9
| 20241122-17-09-53 |  |  | 视觉垂直两侧车-左
| 20241122-17-14-01 | 多次揉库、车头未入库 |  | 视觉垂直两侧车-左
| 20241122-17-17-33 | 合格 |  | 视觉垂直两侧车-左
| 20241122-17-19-54 | 1d制动过重、车头未入库 |  | 视觉垂直两侧车-左
| 20241122-17-32-14 | 多次揉库、自车靠右 |  | 视觉垂直两侧车-左
| 20241122-17-40-46 | 车头未入库 |  | 视觉垂直两侧空-左
20241122-17-37-26
20241122-17-34-27
10km/h
| 20241122-19-15-15 | 最高18 |  |  |  | e0y1
| 20241122-19-17-35 | 最高18 |  |  |  | e0y1
| 20241122-19-19-14 | 最高18 |  |  |  | e0y1
20km/h
| 20241122-19-21-15 | 最高28 |  |  |  | e0y1
| 20241122-19-22-29 | 最高28 |  |  |  | e0y1
| 20241122-19-24-04 | 最高28 |  |  |  | e0y1
30km/h
| 20241122-19-25-22 | 最高38 |  |  |  | e0y1
| 20241122-19-26-31 | 最高38 |  |  |  | e0y1
| 20241122-19-27-35 | 最高38 |  |  |  | e0y1
40km/h
| 20241122-19-29-06 | 最高44 |  |  |  | e0y1
| 20241122-19-30-11 | 最高44 |  |  |  | e0y1
| 20241122-19-31-21 | 最高44 |  |  |  | e0y1

## 1125
S811 |  |  |  | 4.6 | 1.869 |  | 2.165
系统版本测试信息 | 车辆 | 数据路径 |  |  |  |  | hostname
| s811-8 | E0Y-1 LNNBBDDR7PD510034 E0Y-2 LNNBDDEA8PD504228 E0Y-3 LNNBBDDR6PDA18047 E0Y-4 LNNBBDDR3PDA13484 E0Y-5 LNNBDDEA0PD548160 E0Y-6 LNNBDDEA3PD524029 E0Y-7 LNNBBDED6PD001829 E0Y-8 LNNBDDDS7PD5145201 |  |  |  |  | 19CP2
| t26-3 | /data_cold/abu_zone/autoparse/chery_tiggo9_f5n22/trigger/20240923/ |  |  |  |  | CHERY_TIGGO9_F5N22
t26-4
| e0y-1 | /data_cold/abu_zone/autoparse/chery_e0y_10034/trigger/20241122/ |  |  |  |  | chery_e0y_10034
| E0Y-3 | /data_cold/abu_zone/autoparse/chery_e0y_18047/trigger/20240918/ |  |  |  |  | chery_e0y_18047
| E0Y-5 | /data_cold/abu_zone/autoparse/chery_e0y_48160/trigger/20240915 |  |  |  |  | chery_e0y_48160
| e0y-8 | /data_cold/abu_zone/autoparse/chery_e0y_14520/trigger/20241119 |  |  |  |  | chery_e0y_14520
| e0y-9 | /data_cold/abu_zone/autoparse/chery_e0y_18049/trigger/20241122
序号 | 时间 | 问题记录 | 是否接管 | 车位类型 | 泊车地点 | 测试车辆 | 备注
换版本，一会发一个，有的时候需要改参数，直接发的包替换，我还需要切网。找场景，
| 20241125-16-25-58 | 碰撞 | 接管 | 视觉水平两侧车-右 | 海亮九溪
| 20241125-18-13-15 | 碰撞 | 接管 | 视觉水平两侧车-右 | 地库
control_exec_yw1113_CJC9-3VMH-8140-SPE3 王一伟 planning-9d5be3810-E0Y_CJC9-3TGI-FR60-SPE3 王一伟 uss_perception_exec_4c032684e4_log 戴理朋 mega_exec_1121-1.tar_CJC5-B14U-OA80-SPE2 莫佳迪
| 20241125-18-23-11 | 1d走完，莫名放弃泊车 | 接管 | 视觉垂直两侧车-右 | 地库
| 20241125-18-26-02 | 1R有碰撞风险 |  | 视觉垂直两侧车-右 | 地库
| 20241125-18-27-57 | 1R踩刹车恢复后，状态机跳转成apa_error | 接管 | 视觉垂直两侧车-右 | 地库
| 20241125-18-16-08 | 合格 |  | 视觉垂直两侧车-左 | 地库
| 20241125-18-18-55 | 车头未入库 |  | 视觉垂直两侧车-左 | 地库
| 20241125-18-20-30 | 合格，有危险感 |  | 视觉垂直两侧车-左 | 地库
| 20241125-16-43-32 |  |  | 视觉垂直内侧柱-左 | 地库
| 20241125-16-45-18 | 合格 |  | 视觉垂直内侧柱-左 | 科大硅谷
| 20241125-16-47-34 | 巡库距离过远、状态机GUIDANCE | 接管 | 视觉垂直内侧柱-左 | 科大硅谷
| 20241125-16-51-08 | 规划挂了 | 接管 | 视觉垂直外侧柱-右 | 科大硅谷
| 20241125-16-58-35 | 碰撞风险左侧后视镜 |  | 视觉垂直外侧柱-右 | 科大硅谷
| 20241125-17-00-22 | 碰撞风险左侧后视镜 | 接管 | 视觉垂直外侧柱-右 | 科大硅谷
| 20241125-17-01-50 | 碰撞风险左侧后视镜 | 接管 | 视觉垂直外侧柱-右 | 科大硅谷
| 20241125-18-38-42 | 揉库次数5次、车位碰撞风险 | 接管 | 视觉垂直外柱内车 | 地库
| 20241125-18-39-55 | 有危险感 |  | 视觉垂直外柱内车 | 地库
| 20241125-18-43-41 | 1r后，状态机跳转成apa_error、左侧碰撞风险 | 接管 | 视觉垂直外柱内车 | 地库
10km/h
| 20241125-19-38-44 | 最高16 |  |  |  | e0y3
| 20241125-19-40-39 | 最高18 |  |  |  | e0y3
| 20241125-20-04-46 | 最高18 |  |  |  | e0y3
20km/h
| 20241125-19-57-52 | 最高28 |  |  |  | e0y3
| 20241125-19-59-36 | 最高29 |  |  |  | e0y3
| 20241125-20-00-16 | 最高30 |  |  |  | e0y3
30km/h
| 20241125-19-51-08 | 最高33 |  |  |  | e0y3
| 20241125-19-52-35 | 最高38 |  |  |  | e0y3
| 20241125-19-55-58 | 最高39 |  |  |  | e0y3
40km/h
| 20241125-19-53-50 | 最高43 |  |  |  | e0y3
| 20241125-20-02-10 | 最高44 |  |  |  | e0y3
| 20241125-20-03-32 | 最高44 |  |  |  | e0y3
| 20241125-20-33-00 | 2r未走完，状态机GUIDANCE | 接管 | 视觉垂直两侧车-左 |  | e0y8
| 20241125-20-39-36 | 1r猛加速 |  | 视觉垂直外侧柱-左 |  | e0y8
| 20241125-20-41-48 | 遇障碍物刹车过重、2r二次起步、车辆靠左、 |  | 视觉垂直外柱内车-右 |  | e0y8
改参数后
| 20241125-20-47-29 | 遇障碍物刹车过重、揉库5次 |  | 视觉垂直外柱内车-右 |  | e0y8
| 20241125-20-50-00 | 遇障碍物刹车过重、二次起步、揉库5次 |  | 视觉垂直外柱内车-右 |  | e0y8
| 20241125-20-52-17 | 遇障碍物刹车过重、二次起步、揉库5次 |  | 视觉垂直外柱内车-右 |  | e0y8
| 20241125-20-54-29 | 遇障碍物刹车过重、二次起步、揉库5次 |  | 视觉垂直外柱内车-右 |  | e0y8
改参数
| 20241125-21-00-54 | 合格 |  | 视觉垂直两侧车-左
| 20241125-21-03-28 | 遇障碍物刹车过重 |  | 视觉垂直两侧车-左
| 20241125-21-07-09 | 1r走完，状态机GUIDANCE |  | 视觉垂直外侧柱-左
| 20241125-21-09-40 | 合格 |  | 视觉垂直外侧柱-左
改参数
| 20241125-21-15-45 | 合格 |  | 视觉垂直外侧柱-左
| 20241125-21-18-16 | 2r顿挫、二次起步 |  | 视觉垂直外侧柱-左
| 20241125-21-20-43 | 2r走完，状态机GUIDANCE |  | 视觉垂直外侧柱-左
改参数
| 20241125-21-26-02 | 二次起步 |  | 视觉垂直外侧柱-左
| 20241125-21-28-50 | 2d碰撞风险、2r走完，状态机GUIDANCE、 |  | 视觉垂直外侧柱-左
| 20241125-21-31-22 | 2r走完，状态机GUIDANCE、 |  | 视觉垂直外侧车-左
| 20241125-21-33-47 | 2r走完，状态机GUIDANCE、 |  | 视觉垂直外侧车-左
| 20241125-21-36-53 | 合格 |  | 视觉垂直两侧车-左
| 20241125-21-39-07 | 顿挫 |  | 视觉垂直两侧车-左
改参数
| 20241125-21-49-47 | 1r走完，状态机GUIDANCE、 |  | 视觉水平两侧车-右
| 20241125-21-53-03 | 1r走完，状态机GUIDANCE、 |  | 视觉水平两侧车-右
| 20241125-21-55-05 | 车辆靠前 |  | 视觉水平两侧车-右
改参数
| 20241125-21-59-53 | 1r走完，状态机GUIDANCE、 |  | 视觉水平两侧车-右
| 20241125-22-02-02 | 规划不合理、车位选择不准现象.点击4号会出现1号被选中 |  | 视觉水平两侧车-右
| 20241125-22-04-31 | 1r走完，状态机GUIDANCE、 |  | 视觉水平两侧车-右
| 20241125-22-06-39 | 遇障碍物刹车过重、二次起步 |  | 视觉垂直两侧车-左

## 1127
S811 |  |  |  | 4.6 | 1.869 |  | 2.165
系统版本测试信息 | 车辆 | 数据路径 |  |  |  |  | hostname
| s811-8 | E0Y-1 LNNBBDDR7PD510034 E0Y-2 LNNBDDEA8PD504228 E0Y-3 LNNBBDDR6PDA18047 E0Y-4 LNNBBDDR3PDA13484 E0Y-5 LNNBDDEA0PD548160 E0Y-6 LNNBDDEA3PD524029 E0Y-7 LNNBBDED6PD001829 E0Y-8 LNNBDDDS7PD5145201 |  |  |  |  | 19CP2
| t26-3 | /data_cold/abu_zone/autoparse/chery_tiggo9_f5n22/trigger/20240923/ |  |  |  |  | CHERY_TIGGO9_F5N22
t26-4
| e0y-1 | /data_cold/abu_zone/autoparse/chery_e0y_10034/trigger/20241122/ |  |  |  |  | chery_e0y_10034
| E0Y-3 | /data_cold/abu_zone/autoparse/chery_e0y_18047/trigger/20240918/ |  |  |  |  | chery_e0y_18047
| E0Y-5 | /data_cold/abu_zone/autoparse/chery_e0y_48160/trigger/20240915 |  |  |  |  | chery_e0y_48160
| e0y-8 | /data_cold/abu_zone/autoparse/chery_e0y_14520/trigger/20241119 |  |  |  |  | chery_e0y_14520
| e0y-9 | /data_cold/abu_zone/autoparse/chery_e0y_18049/trigger/20241127
序号 | 时间 | 问题记录 | 是否接管 | 车位类型 | 泊车地点 | 测试车辆 | 备注
planning-d12b948ea-CHERY-E0Y 胡新雨
| 20241127-10-06-17 | 输入车位，GUIDANCE |  | 视觉垂直内侧柱
| 20241127-10-07-58 | 输入车位，GUIDANCE |  | 视觉垂直内侧柱
| 20241127-10-08-54 | 输入车位，GUIDANCE |  | 视觉垂直内侧柱
| 20241127-10-09-46 | 输入车位，GUIDANCE |  | 视觉垂直外侧柱
视觉垂直外侧柱
视觉垂直外侧柱
|  | planning_exec_d5273efd49 刘浩 |  | 向左
| 20241127-10-59-46 | 输入车位，状态机error |  | 视觉垂直内侧柱
| 20241127-11-01-04 | 输入车位，状态机error |  | 视觉垂直内侧柱
| 20241127-11-01-52 | 输入车位，状态机off |  | 视觉垂直内侧柱
| 20241127-11-03-03 | 输入车位，状态机off |  | 视觉垂直外侧柱
| 20241127-11-03-59 | 输入车位，状态机off |  | 视觉垂直外侧柱
planning_exec_2bbe2a638 刘浩 断头路
| 20241127-12-48-38 | 不释放车位 | 接管 | 断头路
| 20241127-12-52-08 | 不释放车位 | 接管 | 断头路
| 20241127-12-56-24 | 不释放车位 | 接管 | 断头路
| 20241127-13-00-21 | 不释放车位 | 接管 | 断头路
| 20241127-13-01-18 | 不释放车位 | 接管 | 断头路
| 20241127-13-06-21 | 不释放车位 | 接管 | 断头路
| 20241127-16-44-30 | 左后压线 |  | 视觉垂直两侧车-左
control_exec_yw1113、planning-6525b7ddb-E0Y、uss_perception_exec_46ae6c2e3eb 戴理朋
| 20241127-13-16-57 | 合格 |  | 垂直外车内柱-左
| 20241127-13-45-31 | 顿挫、倒车速度过快、左侧碰撞风险 | 接管 | 垂直外柱内车-右
| 20241127-13-47-59 | 输入车位，GUIDANCE | 接管 | 垂直外柱内车-右
| 20241127-13-49-08 | 多次揉库、左侧碰撞风险 | 接管 | 垂直外柱内车-右
重启域控
| 20241127-15-44-14 | 右侧碰撞风险、揉库5次 |  | 视觉垂直外柱内车-左
| 20241127-15-47-19 | 输入车位，莫名放弃泊车。状态机app_off | 接管 | 视觉垂直外柱内车-左
| 20241127-15-48-48 | 右侧碰撞风险、顿挫、1r倒车速度过快 | 接管 | 视觉垂直外柱内车-左
| 20241127-16-03-01 | 多次揉库 |  | 视觉垂直外车内柱-右
| 20241127-16-05-44 | 合格 |  | 视觉垂直外车内柱-右
| 20241127-16-10-04 | 泊车未完成。车身倾斜、方向盘抖动、方向盘未会正 | 接管 | 视觉水平两侧车-右
| 20241127-16-11-48 | 泊车未完成。车身倾斜、、规划不合理、方向盘抖动 | 接管 | 视觉水平两侧车-右
| 20241127-16-13-35 | 1r结束，放弃泊车状态机error、方向盘未回正 | 接管 | 视觉水平两侧车-左
| 20241127-16-15-18 | 2r结束，放弃泊车状态机error、方向盘未回正 | 接管 | 视觉水平两侧车-左
| 20241127-16-24-54 | 车辆靠左、 |  | 视觉垂直两侧车-左
| 20241127-16-26-25 | 左侧贴线、 |  | 视觉垂直两侧车-左
| 20241127-16-28-13 | 左前贴线 |  | 视觉垂直两侧车-右
| 20241127-16-29-52 | 合格 |  | 视觉垂直两侧车-右
control_exec_e0y_61178cd 李飞龙、mega_exec_1121-1.tar 莫佳迪、planning-9b9ce23f2-E0Y王一伟
| 20241127-17-17-53 | 车辆偏左 |  | 视觉垂直两侧车-右
| 20241127-17-20-52 | 揉库5次 |  | 视觉垂直两侧车-右
| 20241127-17-22-50 | 合格 |  | 视觉垂直两侧车-右
| 20241127-17-24-29 | 合格 |  | 视觉垂直两侧车-左
| 20241127-17-25-53 | 二次起步、右侧压线 |  | 视觉垂直两侧车-左
| 20241127-17-27-40 | 规划延迟、结束刹车过重、规划失败。状态机error |  | 视觉垂直外侧柱-左
| 20241127-17-30-37 | 左侧压线，车身倾斜 |  | 视觉垂直内侧柱-右
| 20241127-17-32-57 | 结束刹车过重 |  | 视觉垂直内侧柱-右
| 20241127-17-35-18 | 合格、遇障碍物刹车过重 |  | 视觉垂直外侧车-右
| 20241127-17-37-51 | 顿挫、车身倾斜、 |  | 视觉垂直外侧车-右
planning-cf6d32407-CHERY-E0Y 胡新雨
| 20241127-18-51-00 | 1r失控 |  | 视觉垂直两侧车-右
| 20241127-18-52-27 | 2r失控 |  | 视觉垂直两侧车-右
| 20241127-18-53-56 | 3r失控 |  | 视觉垂直两侧车-右
20241127-19-12-23
20241127-19-13-22
20241127-19-13-58
20241127-19-14-36
20241127-19-15-05
| 20241127-19-15-34 | p档踩刹车
20241127-19-16-02
| 20241127-19-16-37 | p档松刹车
20241127-19-17-04
| 20241127-19-18-22 | d档踩刹车

## 1128
S811 |  |  |  | 4.6 | 1.869 |  | 2.165
系统版本测试信息 | 车辆 | 数据路径 |  |  |  |  | hostname
| s811-8 | E0Y-1 LNNBBDDR7PD510034 E0Y-2 LNNBDDEA8PD504228 E0Y-3 LNNBBDDR6PDA18047 E0Y-4 LNNBBDDR3PDA13484 E0Y-5 LNNBDDEA0PD548160 E0Y-6 LNNBDDEA3PD524029 E0Y-7 LNNBBDED6PD001829 E0Y-8 LNNBDDDS7PD5145201 |  |  |  |  | 19CP2
| t26-3 | /data_cold/abu_zone/autoparse/chery_tiggo9_f5n22/trigger/20240923/ |  |  |  |  | CHERY_TIGGO9_F5N22
t26-4
| e0y-1 | /data_cold/abu_zone/autoparse/chery_e0y_10034/trigger/20241122/ |  |  |  |  | chery_e0y_10034
| E0Y-3 | /data_cold/abu_zone/autoparse/chery_e0y_18047/trigger/20240918/ |  |  |  |  | chery_e0y_18047
| E0Y-5 | /data_cold/abu_zone/autoparse/chery_e0y_48160/trigger/20240915 |  |  |  |  | chery_e0y_48160
| e0y-8 | /data_cold/abu_zone/autoparse/chery_e0y_14520/trigger/20241119 |  |  |  |  | chery_e0y_14520
| e0y-9 | /data_cold/abu_zone/autoparse/chery_e0y_18049/trigger/20241128
序号 | 时间 | 问题记录 | 是否接管 | 车位类型 | 泊车地点 | 测试车辆 | 备注
planning_exec_a9772e627 刘浩
| 20241128-15-08-57 | 不出规划，状态机GUIDANCE，规划会挂 | 接管 | 视觉垂直外侧柱 |  | eoy9
| 20241128-15-09-48 | 不出规划，状态机GUIDANCE，规划会挂 | 接管 | 视觉垂直外侧柱 |  | eoy9
| 20241128-15-11-07 | 不出规划，状态机GUIDANCE，规划会挂 | 接管 | 视觉垂直外侧柱 |  | eoy9
| 20241128-15-11-40 | 不出规划，状态机GUIDANCE，规划会挂 | 接管 | 视觉垂直外侧柱 |  | eoy9
planning-8cf92979e-CHERY-E0Y 胡新雨
| 20241128-16-07-45 | 1r失控 | 接管 | 视觉垂直内侧柱 |  | eoy9
| 20241128-16-08-31 | 1r失控 | 接管 | 视觉垂直内侧柱 |  | eoy9
王一伟 planning-3eff1cdc6-E0Y.7z mega_exec_1128.tar.gz莫佳迪
| 20241128-16-17-05 | 合格 |  | 视觉垂直两侧空-左 |  | eoy9
| 20241128-16-18-03 | 合格 |  | 视觉垂直两侧空-左 |  | eoy9
王一伟 planning-3eff1cdc6-E0Y.7z uss_perception_exec_d6bf12252.tar.gz 孙其龙 mega_exec_1128.tar.gz莫佳迪
| 20241128-16-20-36 | 合格 |  | 视觉垂直内侧柱-左 |  | eoy9
| 20241128-16-22-46 | 合格
| 20241128-16-32-15 | 1d二次规划 |  | 视觉垂直外侧柱-左 |  | eoy9
| 20241128-16-40-13 | 1d后，状态机error |  | 视觉垂直外车内柱-左 |  | eoy9
| 20241128-16-41-16 | 合格 |  | 视觉垂直外车内柱-左 |  | eoy9
| 20241128-16-42-50 | 1d后，状态机error |  | 视觉垂直外车内柱-左 |  | eoy9
| 20241128-16-43-38 | 合格 |  | 视觉垂直外车内柱-左 |  | eoy9
| 20241128-16-49-25 | 合格 |  | 视觉垂直两侧车-左 |  | eoy9
| 20241128-16-51-22 | 1d二次规划 |  | 视觉垂直两侧车-左 |  | eoy9
|  | planning_exec_d5273efd49.7z |  | 左转
| 20241128-16-55-51 | 失控 |  | 视觉垂直两侧车 |  | eoy9
| 20241128-16-56-25 | 泊出完成后，方向盘回正慢 |  | 视觉垂直两侧车 |  | eoy9
| 20241128-16-57-55 | d档踩刹车，方向盘动，自车不动 |  | 视觉垂直两侧车 |  | eoy9
| 20241128-17-01-54 | p档踩刹车，有路径，状态机off |  | 视觉垂直两侧车 |  | eoy9
| 20241128-17-04-08 | p档不踩刹车、输入车位，自车静置几秒后，车辆抖动、状态机error |  | 视觉垂直两侧车 |  | eoy9
| 20241128-17-08-18 | p档不踩刹车、自车不动、 |  | 视觉垂直内侧车 |  | eoy9
| 20241128-17-09-19 | d档踩刹车、方向盘回正较慢 |  | 视觉垂直内侧车 |  | eoy9
|  |  |  | 右转 |  | eoy9
| 20241128-16-58-22 | d档没踩刹车，合格 |  | 视觉垂直两侧车 |  | eoy9
| 20241128-17-00-12 | p档不踩刹车、状态机error |  | 视觉垂直两侧车 |  | eoy9
| 20241128-17-01-36 | p档踩刹车、状态机error |  | 视觉垂直两侧车 |  | eoy9
| 20241128-17-10-17 | 挂R档踩刹车、出轨迹，自车不动 |  | 视觉垂直外侧车 |  | eoy9
| 20241128-17-11-05 | d档踩刹车、不受控 |  | 视觉垂直外侧车 |  | eoy9
planning_exec_832327ec 刘浩
| 20241128-18-41-35 | 合格 |  | 断头路 |  | eoy9
| 20241128-18-44-27 | 3r、3d无效揉库 |  | 断头路 |  | eoy9
| 20241128-18-46-35 | 3r、3d无效揉库 |  | 断头路 |  | eoy9
| 20241128-18-48-53 | 合格 |  | 断头路 |  | eoy9
袁中华
| 20241128-18-52-54 | 挂p档松刹车
| 20241128-18-53-53 | 挂p档松刹车
| 20241128-18-54-27 | 挂p踩刹车，退出泊车
| 20241128-18-54-55 | 挂p踩刹车，退出泊车
| 20241128-18-55-42 | 挂p档松刹车
| 20241128-18-56-18 | 挂p档松刹车
| 20241128-18-56-39 | 挂p档松刹车
| 20241128-18-57-03 | 挂p档松刹车
| 20241128-18-57-20 | 挂p踩刹车，退出泊车
| 20241128-18-57-44 | 挂R档踩刹车
| 20241128-18-58-02 | 挂d踩刹车
李飞龙
| 20241128-20-56-08 | 0.6 |  |  |  | eoy9
| 20241128-20-58-11 | 挂p档踩刹车 |  |  |  | eoy9
| 20241128-20-59-08 | 0.6 挂p档踩刹车 |  |  |  | eoy9
| 20241128-21-01-42 | 0.5 刹车有点重 挂p档送刹车 |  |  |  | eoy9
| 20241128-21-02-37 | 0.5 刹车有点重 |  |  |  | eoy9
| 20241128-21-04-47 | 0.4 |  |  |  | eoy9
| 20241128-21-05-17 | 0.4顿挫 |  |  |  | eoy9
| 20241128-21-05-43 | 0.4顿挫 |  |  |  | eoy9
| 20241128-21-07-29 | 0.3 |  |  |  | eoy9
| 20241128-21-08-28 | 0.3 |  |  |  | eoy9
| 20241128-21-11-14 | 0.25 |  |  |  | eoy9
| 20241128-21-11-54 | 0.25 |  |  |  | eoy9
| 20241128-21-12-46 | 0.25 |  |  |  | eoy9
| 20241128-21-13-09 | 0.25 |  |  |  | eoy9
| 20241128-21-14-20 | 0.25 |  |  |  | eoy9
| 20241128-21-15-13 | 0.25 |  |  |  | eoy9
| 20241128-21-16-13 | 0.2 |  |  |  | eoy9
| 20241128-21-16-46 | 0.2 |  |  |  | eoy9
| 20241128-21-17-09 | 0.2 |  |  |  | eoy9
| 20241128-21-18-04 | 0.15 |  |  |  | eoy9
| 20241128-21-18-31 | 0.15 |  |  |  | eoy9
| 20241128-21-19-00 | 0.15 |  |  |  | eoy9
| 20241128-21-19-33 | 0.15 |  |  |  | eoy9
刘埠远、孙其龙
| 20241128-21-36-40 | 合格 |  | 视觉垂直内侧车-左 |  | eoy9
| 20241128-21-38-05 | 合格 |  | 视觉垂直内侧车-左 |  | eoy9
| 20241128-21-39-47 | 合格 |  | 视觉垂直内侧车-左 |  | eoy9
| 20241128-21-41-27 | 合格 |  | 视觉垂直外侧车-右 |  | eoy9
| 20241128-21-42-59 | 合格 |  | 视觉垂直外侧车-右 |  | eoy9
| 20241128-21-44-44 | 合格 |  | 视觉垂直外侧车-右 |  | eoy9

## 1129
S811 |  |  |  | 4.6 | 1.869 |  | 2.165
系统版本测试信息 | 车辆 | 数据路径 |  |  |  |  | hostname
| s811-8 | E0Y-1 LNNBBDDR7PD510034 E0Y-2 LNNBDDEA8PD504228 E0Y-3 LNNBBDDR6PDA18047 E0Y-4 LNNBBDDR3PDA13484 E0Y-5 LNNBDDEA0PD548160 E0Y-6 LNNBDDEA3PD524029 E0Y-7 LNNBBDED6PD001829 E0Y-8 LNNBDDDS7PD5145201 |  |  |  |  | 19CP2
| t26-3 | /data_cold/abu_zone/autoparse/chery_tiggo9_f5n22/trigger/20240923/ |  |  |  |  | CHERY_TIGGO9_F5N22
t26-4
| e0y-1 | /data_cold/abu_zone/autoparse/chery_e0y_10034/trigger/20241122/ |  |  |  |  | chery_e0y_10034
| E0Y-3 | /data_cold/abu_zone/autoparse/chery_e0y_18047/trigger/20240918/ |  |  |  |  | chery_e0y_18047
| E0Y-5 | /data_cold/abu_zone/autoparse/chery_e0y_48160/trigger/20240915 |  |  |  |  | chery_e0y_48160
| e0y-8 | /data_cold/abu_zone/autoparse/chery_e0y_14520/trigger/20241119 |  |  |  |  | chery_e0y_14520
| e0y-9 | /data_cold/abu_zone/autoparse/chery_e0y_18049/trigger/20241129
序号 | 时间 | 问题记录 | 是否接管 | 车位类型 | 泊车地点 | 测试车辆 | 备注
planning-12817c94b-CHERY-E0Y 胡新雨、uss_perception_exec_72e1a9366.tar 戴理朋
| 20241129-10-01-22 | 规划异常，泊车未完成，规划失败 |  | 视觉垂直外侧柱 车头泊入 | 地库 | eoy9
| 20241129-10-04-59 | 3d、3r无效揉库、揉库7次 |  | 视觉垂直外侧柱 车头泊入 | 地库 | eoy9
| 20241129-10-08-07 | 5d起步慢、揉库9次 |  | 视觉垂直外侧柱 车头泊入 | 地库 | eoy9
| 20241129-10-11-01 | 左侧压线 |  | 视觉垂直内侧柱 车头泊入 | 地库 | eoy9
| 20241129-10-12-47 | 开始泊车原地转方向盘，车辆停止不动、 |  | 视觉垂直内侧柱 车头泊入 | 地库 | eoy9
| 20241129-10-13-30 | 左前压线、揉库5次 |  | 视觉垂直内侧柱 车头泊入 | 地库 | eoy9
| 20241129-10-39-56 | 规划不合理、揉库5次、状态机errer | 接管 | 视觉垂直两侧车 车头泊入 | 地库 | eoy9
| 20241129-10-43-09 | 实际路线与规划路线不符、二次起步、3d规划不合理、揉库5次、状态机errer | 接管 | 视觉垂直两侧车 车头泊入 | 地库 | eoy9
| 20241129-10-47-36 | 多次短距离无效揉库、揉库14次、状态机errer |  | 视觉垂直两侧车 车头泊入 | 地库 | eoy9
|  | planning_exec_118ef3b1d 刘浩泊出 uss_perception_exec_72e1a9366.tar 戴理朋 mega_exec_1128.tar 莫佳迪 |  | 向左
| 20241129-11-05-06 | 开始泊车，状态机error |  | 视觉垂直两侧车 | 地库 | eoy9
| 20241129-11-06-10 | 开始泊车，状态机error，无轨迹 |  | 视觉垂直两侧车 | 地库 | eoy9
向右
| 20241129-11-06-35 | 开始泊车，状态机error，无轨迹 |  | 视觉垂直两侧车 | 地库 | eoy9
| 20241129-11-06-50 | 开始泊车，状态机error，无轨迹 |  | 视觉垂直两侧车 | 地库 | eoy9
向前
| 20241129-11-07-11 | 开始泊车，状态机error，无轨迹 |  | 视觉垂直两侧车 | 地库 | eoy9
| 20241129-11-07-23 | 开始泊车，状态机error，无轨迹 |  | 视觉垂直两侧车 | 地库 | eoy9
planning-187dcf479-E0Y 王一伟 李飞龙 uss_perception_exec_72e1a9366.tar 戴理朋 mega_exec_1128.tar 莫佳迪
| 20241129-11-12-22 | 输入车位，无轨迹、状态机GUIDANCE |  | 视觉垂直两侧车-右 | 地库 | eoy9
| 20241129-11-14-00 | 合格 |  | 视觉垂直两侧车-右 | 地库 | eoy9
| 20241129-11-15-30 | 1r顿挫、二次起步、 |  | 视觉垂直两侧车-右 | 地库 | eoy9
| 20241129-11-16-57 | 方向盘抖动 |  | 视觉垂直两侧车-左 | 地库 | eoy9
| 20241129-11-18-26 | 右后贴线 |  | 视觉垂直两侧车-左 | 地库 | eoy9
| 20241129-11-19-50 | 规划路径长 |  | 视觉垂直外车内柱-右 | 地库 | eoy9
| 20241129-11-22-00 | 合格’ |  | 视觉垂直外车内柱-右 | 地库 | eoy9
| 20241129-11-27-53 | 合格 |  | 视觉垂直外车内柱-右 | 地库 | eoy9
| 20241129-11-23-42 | 合格、入库速度稍快 |  | 视觉垂直外柱内车-左 | 地库 | eoy9
| 20241129-11-24-58 | 合格 |  | 视觉垂直外柱内车-左 | 地库 | eoy9
| 20241129-11-26-28 | 合格 |  | 视觉垂直外柱内车-左 | 地库 | eoy9
planning_exec_832327ec 刘浩断头路 李飞龙 uss_perception_exec_72e1a9366.tar 戴理朋 mega_exec_1128.tar 莫佳迪
| 20241129-14-26-03 | 合格 |  | 断头路 | 地库 | eoy9
| 20241129-14-30-30 | 合格 |  | 断头路 | 地库 | eoy9
| 20241129-14-33-25 | 合格 |  | 断头路 | 地库 | eoy9
| 20241129-14-36-13 | 合格 |  | 断头路 | 地库 | eoy9
| 20241129-14-56-39 |  |  | 视觉垂直外柱内车-左
| 20241129-14-58-42 | 2d顿挫 |  | 视觉垂直外柱内车-左
| 20241129-15-01-20 |  |  | 视觉垂直外车内柱-左
| 20241129-15-03-10 | 顿挫 |  | 视觉垂直外车内柱-左
| 20241129-15-45-02 | 合格 |  | 视觉水平内侧车-右 | 泊寓 | eoy9
| 20241129-15-47-42 | 规划不合理 | 接管 | 视觉水平内侧车-右 | 泊寓 | eoy9
| 20241129-15-49-36 | 车身倾斜 |  | 视觉水平内侧车-右 | 泊寓 | eoy9
| 20241129-15-53-17 | 车身倾斜 |  | 视觉水平内侧车-右 | 泊寓 | eoy9
| 20241129-15-56-23 | 规划不合理 | 接管 | 视觉水平外侧车-右 | 泊寓 | eoy9
| 20241129-15-57-36 | 规划不合理 | 接管 | 视觉水平外侧车-右 | 泊寓 | eoy9
| 20241129-16-00-07 | 规划不合理 | 接管 | 视觉水平外侧车-右 | 泊寓 | eoy9
| 20241129-16-01-22 | 规划不合理 | 接管 | 视觉水平外侧车-右 | 泊寓 | eoy9
| 20241129-16-09-38 | 规划不合理 | 接管 | 视觉水平外侧车-右 | 泊寓 | eoy9
| 20241129-16-04-02 | 车身倾斜 |  | 视觉水平两侧车-右 | 泊寓 | eoy9
| 20241129-16-06-11 | 合格 |  | 视觉水平两侧车-右 | 泊寓 | eoy9
| 20241129-16-11-22 | 合格 |  | 视觉水平两侧车-右 | 泊寓 | eoy9
| 20241129-16-21-48 | 合格 |  | 视觉水平两侧车-右 | 泊寓 | eoy9
| 20241129-16-23-47 | 合格 |  | 视觉水平两侧车-右 | 泊寓 | eoy9
| 20241129-16-27-59 | 合格 |  | 视觉水平两侧车-右 | 泊寓 | eoy9
planning_exec_995cb29d 刘浩
| 20241129-17-11-02 | 输入车位、规划已出，自车不动、状态机GUIDANCE |  | 向左
| 20241129-17-11-57 | 合格 |  | 向左
| 20241129-17-13-19 | 状态机error |  | 向前
| 20241129-17-13-58 | 状态机error |  | 向前
| 20241129-17-14-44 | 状态机error
| 20241129-18-53-15 |  |  |  | eoy8
| 20241129-18-54-42 |  |  |  | eoy8
| 20241129-18-56-04 |  |  |  | eoy8
| 20241129-19-00-55 |  |  |  | eoy8
| 20241129-09-48-13 | 车位闪烁，选择车位后，放弃泊车 |  |  | eoy8
| 20241129-09-51-27 |  |  |  | eoy8
| 20241129-09-52-42 |  |  |  | eoy8
| 20241129-19-13-48 | 泊车过程顿挫、最后一把泊入停止，状态机GUIDANCE，横向不受控，纵向受控:执行器121 |  | 垂直 | eoy8
| 20241129-19-18-13 | 泊车过程顿挫、最后一把泊入停止，状态机GUIDANCE，横向不受控，纵向受控:执行器121 |  | 垂直 | eoy8

## 1130
S811 |  |  |  | 4.6 | 1.869 |  | 2.165
系统版本测试信息 | 车辆 | 数据路径 |  |  |  |  | hostname
| s811-8 | E0Y-1 LNNBBDDR7PD510034 E0Y-2 LNNBDDEA8PD504228 E0Y-3 LNNBBDDR6PDA18047 E0Y-4 LNNBBDDR3PDA13484 E0Y-5 LNNBDDEA0PD548160 E0Y-6 LNNBDDEA3PD524029 E0Y-7 LNNBBDED6PD001829 E0Y-8 LNNBDDDS7PD5145201 |  |  |  |  | 19CP2
| t26-3 | /data_cold/abu_zone/autoparse/chery_tiggo9_f5n22/trigger/20240923/ |  |  |  |  | CHERY_TIGGO9_F5N22
t26-4
| e0y-1 | /data_cold/abu_zone/autoparse/chery_e0y_10034/trigger/20241122/ |  |  |  |  | chery_e0y_10034
| E0Y-3 | /data_cold/abu_zone/autoparse/chery_e0y_18047/trigger/20240918/ |  |  |  |  | chery_e0y_18047
| E0Y-5 | /data_cold/abu_zone/autoparse/chery_e0y_48160/trigger/20240915 |  |  |  |  | chery_e0y_48160
| e0y-8 | /data_cold/abu_zone/autoparse/chery_e0y_14520/trigger/20241119 |  |  |  |  | chery_e0y_14520
| e0y-9 | /data_cold/abu_zone/autoparse/chery_e0y_18049/trigger/20241129
序号 | 时间 | 问题记录 | 是否接管 | 车位类型 | 泊车地点 | 测试车辆 | 备注
uss_perception_exec_9d922ede1_log.tar 孙其龙
| 20241130-14-57-51 | 合格 |  | 视觉垂直外柱内车-左 | 地库 | eoy2
| 20241130-15-00-09 | 1d刹车过重 |  | 视觉垂直外柱内车-左 | 地库 | eoy2
| 20241130-15-02-22 | 1d刹车过重 |  | 视觉垂直外柱内车-左 | 地库 | eoy2
| 20241130-15-04-06 | 1d规划过长、左前贴线 |  | 视觉垂直外车内柱-右 | 地库 | eoy2
| 20241130-15-06-54 | 1d规划过长、2d顿挫、左前贴线 |  | 视觉垂直外车内柱-右 | 地库 | eoy2
| 20241130-15-10-07 | 2d顿挫、左前贴线 |  | 视觉垂直外车内柱-右 | 地库 | eoy2
uss_perception_exec_7207033ee39 戴理朋
| 20241130-15-38-40 | 1r刹车偏重、最后一把刹车偏重 |  | 空间垂直外柱内车-左 | 地库 | eoy2
| 20241130-15-41-16 | 车位闪烁、不释放车位 | 接管 | 空间垂直外柱内车-左 | 地库 | eoy2
| 20241130-15-44-06 | 不释放车位 | 接管 | 空间垂直外柱内车-左 | 地库 | eoy2
| 20241130-15-45-47 | 车位闪烁、不释放车位 | 接管 | 空间垂直外柱内车-左 | 地库 | eoy2
| 20241130-15-48-05 | 车位闪烁、2r莫名放弃泊车，状态机error | 接管 | 空间垂直外车内柱-右 | 地库 | eoy2
| 20241130-15-50-49 | 1r结束，莫名放弃泊车、状态机error | 接管 | 空间垂直外车内柱-右 | 地库 | eoy2
| 20241130-15-52-09 | 2r顿挫、3d顿挫，刹车过重，3r未走完，莫名放弃泊车 | 接管 | 空间垂直外车内柱-右 | 地库 | eoy2
planning_exec_d966234e 刘浩
| 20241130-16-11-20 | 合格 |  | 视觉垂直外车内柱-右 | 地库 | eoy2
| 20241130-16-13-34 | 短距离刹车过重、多次无效揉库、二次起步，放弃泊车 | 接管 | 视觉垂直外车内柱-右 | 地库 | eoy2
| 20241130-16-16-17 | 合格 |  | 视觉垂直外车内柱-右 | 地库 | eoy2
| 20241130-16-17-56 | 合格 |  | 视觉垂直外柱内车-左 | 地库 | eoy2
| 20241130-16-19-10 | 合格 |  | 视觉垂直外柱内车-左 | 地库 | eoy2
| 20241130-16-24-02 | 合格 |  | 视觉垂直两侧车-左 | 地库 | eoy2
| 20241130-16-26-00 | 1r顿挫 |  | 视觉垂直两侧车-左 | 地库 | eoy2
| 20241130-16-27-27 | 1r顿挫 |  | 视觉垂直两侧车-右 | 地库 | eoy2
| 20241130-16-29-36 | 合格 |  | 视觉垂直两侧车-右 | 地库 | eoy2
| 20241130-16-31-29 | 合格 |  | 视觉垂直内侧柱-左 | 地库 | eoy2
| 20241130-16-33-35 | 2d顿挫 |  | 视觉垂直内侧柱-左 | 地库 | eoy2
| 20241130-16-35-37 | 合格 |  | 视觉垂直内侧柱-右 | 地库 | eoy2
| 20241130-16-37-16 | 合格 |  | 视觉垂直内侧柱-右 | 地库 | eoy2
uss_perception_exec_959ed94ed 戴理朋
| 20241130-16-55-30 | 目标车位闪烁、车身倾斜、车头未入库 |  | 空间垂直外柱内车-左 | 地库 | eoy2
| 20241130-16-58-51 | 左侧压线 |  | 空间垂直外柱内车-左 | 地库 | eoy2
| 20241130-17-01-00 | 1d刹车过重、2r未走完，状态机error | 接管 | 空间垂直外柱内车-左 | 地库 | eoy2
| 20241130-17-02-55 | 2r顿挫、刹车偏重、车头未入库、左侧压线 |  | 空间垂直外柱内车-左 | 地库 | eoy2
| 20241130-17-05-27 | 2r顿挫、车头未入库、左侧车身压线 |  | 空间垂直外车内柱-左 | 地库 | eoy2
| 20241130-17-08-50 | 1r刹车偏重、左侧车身压线 |  | 空间垂直外车内柱-左 | 地库 | eoy2
| 20241130-17-11-37 | 刹车过重、库内多次揉库，放弃泊车状态机error | 接管 | 空间垂直外车内柱-左 | 地库 | eoy2
| 20241130-17-14-56 | 1r刹车过程、2r顿挫、库内多次揉库，莫名放弃泊车 | 接管 | 空间垂直外车内柱-左 | 地库 | eoy2
uss_perception_exec_9d922ede1_log.tar 孙其龙
| 20241130-17-44-20 | 莫名放弃泊车 | 接管 | 空间水平两侧车-右 | 海亮九溪 | eoy2
| 20241130-17-46-28 | 合格 |  | 空间水平两侧车-右 | 海亮九溪 | eoy2
| 20241130-17-50-22 | 合格 |  | 空间水平两侧车-右 | 海亮九溪 | eoy2
| 20241130-17-52-56 | 合格 |  | 空间水平两侧车-右 | 海亮九溪 | eoy2
| 20241130-17-56-29 | 自车靠外 |  | 空间水平两侧车-右 | 海亮九溪 | eoy2
| 20241130-18-21-14 | 自车靠路沿（15cm） |  | 空间水平两侧车-右 | 海亮九溪 | eoy2
| 20241130-18-25-08 | 不释放车位 | 接管 | 空间水平两侧车-右 | 海亮九溪 | eoy2
| 20241130-18-06-08 | 自车靠外 |  | 视觉水平两侧车-右 | 海亮九溪 | eoy2
| 20241130-18-08-53 | 1d距离过长，1d未走完，放弃泊车 | 接管 | 视觉水平两侧车-右 | 海亮九溪 | eoy2
| 20241130-18-15-02 | 合格 |  | 视觉水平两侧车-右 | 海亮九溪 | eoy2

## 1202
S811 |  |  |  | 4.6 | 1.869 |  | 2.165
系统版本测试信息 | 车辆 | 数据路径 |  |  |  |  | hostname
| s811-8 | E0Y-1 LNNBBDDR7PD510034 E0Y-2 LNNBDDEA8PD504228 E0Y-3 LNNBBDDR6PDA18047 E0Y-4 LNNBBDDR3PDA13484 E0Y-5 LNNBDDEA0PD548160 E0Y-6 LNNBDDEA3PD524029 E0Y-7 LNNBBDED6PD001829 E0Y-8 LNNBDDDS7PD5145201 |  |  |  |  | 19CP2
| t26-3 | /data_cold/abu_zone/autoparse/chery_tiggo9_f5n22/trigger/20240923/ |  |  |  |  | CHERY_TIGGO9_F5N22
t26-4
| e0y-1 | /data_cold/abu_zone/autoparse/chery_e0y_10034/trigger/20241122/ |  |  |  |  | chery_e0y_10034
| E0Y-3 | /data_cold/abu_zone/autoparse/chery_e0y_18047/trigger/20240918/ |  |  |  |  | chery_e0y_18047
| E0Y-5 | /data_cold/abu_zone/autoparse/chery_e0y_48160/trigger/20240915 |  |  |  |  | chery_e0y_48160
| e0y-8 | /data_cold/abu_zone/autoparse/chery_e0y_14520/trigger/20241119 |  |  |  |  | chery_e0y_14520
| e0y-9 | /data_cold/abu_zone/autoparse/chery_e0y_18049/trigger/20241129
序号 | 时间 | 问题记录 | 是否接管 | 车位类型 | 泊车地点 | 测试车辆 | 备注
control_exec_e0y_e6494e8 李飞龙、mega_exec_1128.tar 莫佳迪、finite_state_manager_exec 刘晓明、planning_exec_832327ec 刘浩
| 20241202-11-27-52 | 输入车位，自车不动状态机GUIDANCE | 接管 | 断头路 | 地库 | e0y11
| 20241202-11-30-29 | 输入车位，自车不动状态机GUIDANCE | 接管 | 断头路 | 地库 | e0y11
| 20241202-11-32-37 | 输入车位，自车不动状态机GUIDANCE | 接管 | 断头路 | 地库 | e0y11
| 20241202-11-33-33 | 输入车位，自车不动状态机GUIDANCE | 接管 | 断头路 | 地库 | e0y11
| 20241202-11-34-43 | 输入车位，自车不动状态机GUIDANCE | 接管 | 断头路 | 地库 | e0y11
control_exec_e0y_9e48700 李飞龙 、planning-df6df1620-E0Y 王一伟
| 20241202-15-15-27 | 自车倾斜 |  | 视觉垂直外柱内车-左 | 地库 | e0y11
| 20241202-15-17-20 | 自车倾斜 |  | 视觉垂直外柱内车-左 | 地库 | e0y11
| 20241202-15-19-37 | 合格 |  | 视觉垂直外柱内车-左 | 地库 | e0y11
| 20241202-15-21-42 | 自车倾斜、左前压线 |  | 视觉垂直外柱内车-左 | 地库 | e0y11
| 20241202-15-24-08 | 左侧碰撞风险 | 接管 | 视觉垂直外车内柱-右 | 地库 | e0y11
| 20241202-15-27-10 | 2d刹车偏重 | 接管 | 视觉垂直外车内柱-右 | 地库 | e0y11
改
| 20241202-15-32-14 | 自车倾斜 |  | 视觉垂直外车内柱-右 | 地库 | e0y11
| 20241202-15-34-53 | 左前压线 |  | 视觉垂直外车内柱-右 | 地库 | e0y11
| 20241202-15-41-43 | 右后贴线 |  | 视觉垂直两侧车-左 | 地库 | e0y11
| 20241202-15-43-22 | 1d、1r、2r刹车偏重、 |  | 视觉垂直两侧车-左 | 地库 | e0y11
| 20241202-15-45-09 | 合格 |  | 视觉垂直两侧车-左 | 地库 | e0y11
| 20241202-15-47-05 | 合格 |  | 视觉垂直两侧车-左 | 地库 | e0y11
| 20241202-15-48-56 | 合格 |  | 视觉垂直两侧车-左 | 地库 | e0y11
planning_exec_6972cdd8 刘浩
| 20241202-16-23-12 | error
| 20241202-16-35-32 | 合格 |  | 前 | 地库 | e0y11
| 20241202-16-36-14 | error、规划未走完 |  | 前 | 地库 | e0y11
| 20241202-16-36-59 | error、规划未走完 |  | 前 | 地库 | e0y11
| 20241202-16-43-30 | 合格 |  | 向左 | 地库 | e0y11
| 20241202-16-45-03 | 车辆倾斜 |  | 向左 | 地库 | e0y11
| 20241202-16-47-05 | 合格’ |  | 向右 | 地库 | e0y11
| 20241202-16-48-13 | 合格 |  | 向右 | 地库 | e0y11
planning_exec_832327ec 刘浩 mega_exec_1128.tar 莫佳迪、 finite_state_manager_exec 刘晓明
| 20241202-17-42-19 | 泊车过程顿挫 |  | 断头路 | 地库 | eoy10
| 20241202-17-45-52 | 2r、2d、3r、3d、5r、6r、入库最后一把顿挫、 6r，6d无效揉库 |  | 断头路 | 地库 | eoy10
| 20241202-17-49-42 | 泊车过程顿挫 |  | 断头路 | 地库 | eoy10
| 20241202-17-52-39 | 泊车过程顿挫 |  | 断头路 | 地库 | eoy10
planning-7542ecf41-CHERY-E0Y 胡新雨 finite_state_manager_exec 刘晓明、mega_exec_1128.tar 莫佳迪
| 20241202-18-52-49 | 车位闪烁、1r二次起步、撞限位器 |  | 视觉垂直内侧柱-右 |  | eoy10
| 20241202-18-56-53 | 1d顿挫、1r二次起步、撞限位器 |  | 视觉垂直内侧柱-右 |  | eoy10
| 20241202-18-59-08 | 合格 |  | 视觉垂直内侧柱-右 |  | eoy10
| 20241202-18-39-42 | 1d二次起步、撞限位器、左侧压线 |  | 视觉垂直外侧柱-右 |  | eoy10
| 20241202-18-44-59 | 泊车过程顿挫、撞限位器、左侧压线、多次揉库 |  | 视觉垂直外侧柱-右 |  | eoy10
| 20241202-18-47-33 | 泊车过程顿挫、车身倾斜、左侧压线、撞限位器、多次揉库 |  | 视觉垂直外侧柱-右 |  | eoy10
| 20241202-19-07-08 | 1d刹车过重、撞限位器 |  | 视觉垂直两侧车-左 |  | eoy10
| 20241202-19-09-10 | 2r、3d刹车过重、4d规划不合理，碰撞风险 | 接管 | 视觉垂直两侧车-左 |  | eoy10
| 20241202-19-11-33 | 3d刹车过重、4d规划不合理，碰撞风险 | 接管 | 视觉垂直两侧车-左 |  | eoy10
uss_perception_exec_a3e9ead15.tar 孙其龙、planning_1202_1511 白国栋 control_exec_e0y_026cbe9 李飞龙 finite_state_manager_exec 刘晓明、mega_exec_1128.tar 莫佳迪
| 20241202-19-39-52 | 车身倾斜 |  | 视觉平行两侧车-右 | 泊寓 | eoy10
| 20241202-20-02-09 | 1r、2r刹车偏重 |  | 视觉平行两侧车-右 | 泊寓 | eoy10
| 20241202-20-05-33 | 车辆靠前 |  | 视觉平行两侧车-右 | 泊寓 | eoy10
| 20241202-20-10-51 | 车辆靠前 |  | 视觉平行两侧车-右 | 泊寓 | eoy10
| 20241202-20-23-29 | 1d、1r刹车偏重、车辆靠前、车辆靠外 |  | 视觉水平内侧车-左 | 海亮九溪 | eoy10
| 20241202-20-26-39 | 规划异常 | 接管 | 视觉水平内侧车-左 | 海亮九溪 | eoy10
| 20241202-20-27-55 | 规划异常 | 接管 | 视觉水平内侧车-左 | 海亮九溪 | eoy10
| 20241202-20-30-08 | 车辆靠外、车尾压线、刹车偏重 |  | 视觉水平内侧车-左 | 海亮九溪 | eoy10
| 20241202-20-36-00 | 规划异常 | 接管 | 视觉水平外侧车-右 | 海亮九溪 | eoy10
| 20241202-20-37-03 | 规划异常 | 接管 | 视觉水平外侧车-右 | 海亮九溪 | eoy10
| 20241202-20-38-17 | 规划异常 | 接管 | 视觉水平外侧车-右 | 海亮九溪 | eoy10
| 20241202-20-39-05 | 规划异常 | 接管 | 视觉水平外侧车-右 | 海亮九溪 | eoy10

## 1203
S811 |  |  |  | 4.6 | 1.869 |  | 2.165
系统版本测试信息 | 车辆 | 数据路径 |  |  |  |  | hostname
| s811-8 | E0Y-1 LNNBBDDR7PD510034 E0Y-2 LNNBDDEA8PD504228 E0Y-3 LNNBBDDR6PDA18047 E0Y-4 LNNBBDDR3PDA13484 E0Y-5 LNNBDDEA0PD548160 E0Y-6 LNNBDDEA3PD524029 E0Y-7 LNNBBDED6PD001829 E0Y-8 LNNBDDDS7PD5145201 |  |  |  |  | 19CP2
| t26-3 | /data_cold/abu_zone/autoparse/chery_tiggo9_f5n22/trigger/20240923/ |  |  |  |  | CHERY_TIGGO9_F5N22
t26-4
| e0y-1 | /data_cold/abu_zone/autoparse/chery_e0y_10034/trigger/20241122/ |  |  |  |  | chery_e0y_10034
| E0Y-3 | /data_cold/abu_zone/autoparse/chery_e0y_18047/trigger/20240918/ |  |  |  |  | chery_e0y_18047
| E0Y-5 | /data_cold/abu_zone/autoparse/chery_e0y_48160/trigger/20240915 |  |  |  |  | chery_e0y_48160
| e0y-8 | /data_cold/abu_zone/autoparse/chery_e0y_14520/trigger/20241119 |  |  |  |  | chery_e0y_14520
| e0y-9 | /data_cold/abu_zone/autoparse/chery_e0y_18049/trigger/20241129
| e0y-10 | /data_cold/abu_zone/autoparse/chery_e0y_20267/trigger/20241203
| e0y-11 | /data_cold/abu_zone/autoparse/chery_e0y_20260/trigger/20241129
序号 | 时间 | 问题记录 | 是否接管 | 车位类型 | 泊车地点 | 测试车辆 | 备注
planning_exec_0af470c 刘浩 断头路，control_exec_e0y_026cbe9 李飞龙
| 20241203-14-32-11 | 泊车过程刹车重 |  | 断头路 |  | eoy10
| 20241203-14-37-13 | 1r，2r，3r、4r刹车重 |  | 断头路 |  | eoy10
| 20241203-14-40-23 | 2d、2r刹车重 |  | 断头路 |  | eoy10
| 20241203-14-44-02 | 最后一把刹车重 |  | 断头路 |  | eoy10
| 20241203-14-47-39 | 1d、2r、4r刹车重、5r顿挫、5r二次起步、揉库7次 |  | 断头路 |  | eoy10
|  | planning_exec_2cdbfc 刘浩 |  | 前 |  | eoy10
| 20241203-14-58-51 | 合格 |  | 视觉垂直外车内柱 |  | eoy10
| 20241203-14-59-35 | 合格 |  | 视觉垂直外车内柱 |  | eoy10
|  |  |  | 向左 |  | eoy10
| 20241203-15-01-27 | 合格 |  | 视觉垂直外车内柱 |  | eoy10
| 20241203-15-06-48 | 合格 |  | 视觉垂直外车内柱 |  | eoy10
| 20241203-15-17-50 | 开始泊车，直接挂p档，error |  | 视觉垂直两侧车 |  | eoy10
| 20241203-15-19-04 | 开始泊车，直接挂p档，error |  | 视觉垂直两侧车 |  | eoy10
|  |  |  | 向右 |  | eoy10
| 20241203-15-20-18 | 开始泊车，直接挂p档，error |  | 视觉垂直两侧车 |  | eoy10
| 20241203-15-21-05 | 规划已出，刚起步2秒，挂p档error |  | 视觉垂直两侧车 |  | eoy10
| 20241203-15-22-52 | 合格 |  | 视觉垂直两侧车 |  | eoy10
mega_exec_apa_1203.tar 莫佳迪 uss_perception_exec_5fb28939_threshol d_22.tar 孙其龙 planning_1203_1523 白国栋 control_exec_e0y_026cbe9 李飞龙
| 20241203-16-54-54 | 1r二次起步、泊车过程刹车过重 |  | 视觉水平两侧车 | 泊寓 | eoy10
| 20241203-17-01-19 | 车辆靠外 |  | 视觉水平两侧车 | 泊寓 | eoy10
| 20241203-17-04-31 | 2r二次起步、车辆靠外 |  | 视觉水平两侧车 | 泊寓 | eoy10
| 20241203-17-09-50 | 1r二次起步、 |  | 视觉水平外侧车 | 泊寓 | eoy10
| 20241203-17-12-31 | 1r二次起步 |  | 视觉水平外侧车 | 泊寓 | eoy10
| 20241203-17-14-30 | 1r二次起步 |  | 视觉水平外侧车 | 泊寓 | eoy10
| 20241203-17-32-02 | 合格 |  | 视觉水平内侧车 | 海亮九溪 | eoy10
| 20241203-17-33-28 | 1d二次起步，刹车过重 |  | 视觉水平内侧车 | 海亮九溪 | eoy10
| 20241203-17-35-20 | 1d二次起步，刹车过重 |  | 视觉水平内侧车 | 海亮九溪 | eoy10
uss_perception_exec_5fb28939_threshold_22_log 戴理朋、planning_1203_1523 白国栋 control_exec_e0y_026cbe9 李飞龙、mega_exec_apa_1203.tar 莫佳迪、obstacle_fusion_exec_1203 刘埠远
| 20241203-19-35-29 | 输入车位，莫名放弃泊车挂p档，状态机error |  | 空间水平两侧车-右 | 海亮九溪 | eoy10
| 20241203-19-36-44 | 1d结束，莫名放弃泊车挂p档、状态机error |  | 空间水平两侧车-右 | 海亮九溪 | eoy10
| 20241203-19-39-43 | 1d结束，莫名放弃泊车挂p档状态机error |  | 空间水平两侧车-右 | 海亮九溪 | eoy10
| 20241203-19-45-26 | 合格 |  | 空间水平两侧车-右 | 海亮九溪 | eoy10
| 20241203-19-48-48 | 入库次数6次 |  | 空间水平两侧车-右 | 海亮九溪 | eoy10
| 20241203-19-52-02 | 自车靠内，揉库5次 |  | 空间水平两侧车-右 | 海亮九溪 | eoy10
| 20241203-19-55-24 | 自车靠内，揉库5次 |  | 空间水平两侧车-右 | 海亮九溪 | eoy10
planning-406179672-E0Y 王一伟 control_exec_e0y_026cbe9 李飞龙、mega_exec_apa_1203.tar 莫佳迪、obstacle_fusion_exec_1203 刘埠远
| 20241203-20-21-22 | 入库最后一把刹车偏重 |  | 视觉垂直两侧车-左 | 地库 | eoy10
| 20241203-20-23-06 | 入库最后一把刹车偏重 |  | 视觉垂直两侧车-左 | 地库 | eoy10
| 20241203-20-24-34 | 1r、2d、2r刹车重、1r二次起步 |  | 视觉垂直两侧车-右 | 地库 | eoy10
| 20241203-20-28-07 | 2d、2r刹车偏重 |  | 视觉垂直两侧车-右 | 地库 | eoy10
| 20241203-20-30-10 | 左侧压线 |  | 视觉垂直外侧柱-左 | 地库 | eoy10
| 20241203-20-32-55 | 左侧压线 |  | 视觉垂直外侧柱-左 | 地库 | eoy10
| 20241203-20-35-30 | 左侧压线 |  | 视觉垂直外侧柱-左 | 地库 | eoy10
| 20241203-20-37-39 | 车身抖动、方向盘不顺畅、左侧压线 |  | 视觉垂直内侧柱-右 | 地库 | eoy10
| 20241203-20-39-26 | 左侧压线 |  | 视觉垂直内侧柱-右 | 地库 | eoy10
| 20241203-20-42-49 | 合格 |  | 视觉垂直外侧柱-右 | 地库 | eoy10
| 20241203-20-44-24 | 车位释放不稳定、输入车位，车位变为不可泊 | 接管 | 视觉垂直外侧柱-右 | 地库 | eoy10
| 20241203-20-45-53 | 车位释放不稳定 | 接管 | 视觉垂直外侧柱-右 | 地库 | eoy10
| 20241203-20-47-34 | 车位闪烁 |  | 视觉垂直外侧柱-右 | 地库 | eoy10
| 20241203-20-50-11 | 合格 |  | 视觉垂直外柱内车-右 | 地库 | eoy10
| 20241203-20-51-41 | 合格 |  | 视觉垂直外柱内车-右 | 地库 | eoy10
planning-4580d9d92-CHERY-E0Y 胡新雨
| 20241203-21-06-17 | 2d、2r、3r刹车偏重、2次撞限位器 |  | 视觉垂直内侧柱-右 车头泊入 | 地库 | eoy10
| 20241203-21-09-17 | 2r刹车偏重、2次撞限位器、 |  | 视觉垂直内侧柱-右 车头泊入 | 地库 | eoy10
| 20241203-21-12-05 | 规划未走完，莫名放弃泊车 | 接管 | 视觉垂直内侧柱-右 车头泊入 | 地库 | eoy10
| 20241203-21-13-42 | 1r刹车偏重、左侧压线、撞限位器 |  | 视觉垂直外侧柱-右 车头泊入 | 地库 | eoy10
| 20241203-21-15-40 | 1d、1r刹车偏重、多次揉库 |  | 视觉垂直外侧柱-右 车头泊入 | 地库 | eoy10
| 20241203-21-19-06 | 1d、2d、2r刹车偏重、多次揉库、左后压线 |  | 视觉垂直外侧柱-右 车头泊入 | 地库 | eoy10
| 20241203-21-22-25 | 2r、3d刹车偏重、莫名放弃泊车 | 接管 | 视觉垂直两侧车-右 车头泊入 | 地库 | eoy10
| 20241203-21-24-43 | 3d、3r刹车偏重、3r莫名放弃泊车 | 接管 | 视觉垂直两侧车-右 车头泊入 | 地库 | eoy10
| 20241203-21-26-55 | 2r刹车偏重、3r莫名放弃泊车 |  | 视觉垂直两侧车-右 车头泊入 | 地库 | eoy10

## 1204
S811 |  |  |  | 4.6 | 1.869 |  | 2.165
系统版本测试信息 | 车辆 | 数据路径 |  |  |  |  | hostname
| s811-8 | E0Y-1 LNNBBDDR7PD510034 E0Y-2 LNNBDDEA8PD504228 E0Y-3 LNNBBDDR6PDA18047 E0Y-4 LNNBBDDR3PDA13484 E0Y-5 LNNBDDEA0PD548160 E0Y-6 LNNBDDEA3PD524029 E0Y-7 LNNBBDED6PD001829 E0Y-8 LNNBDDDS7PD5145201 |  |  |  |  | 19CP2
| t26-3 | /data_cold/abu_zone/autoparse/chery_tiggo9_f5n22/trigger/20240923/ |  |  |  |  | CHERY_TIGGO9_F5N22
t26-4
| e0y-1 | /data_cold/abu_zone/autoparse/chery_e0y_10034/trigger/20241204 |  |  |  |  | chery_e0y_10034
| E0Y-3 | /data_cold/abu_zone/autoparse/chery_e0y_18047/trigger/20240918 |  |  |  |  | chery_e0y_18047
| E0Y-5 | /data_cold/abu_zone/autoparse/chery_e0y_48160/trigger/20240915 |  |  |  |  | chery_e0y_48160
| e0y-8 | /data_cold/abu_zone/autoparse/chery_e0y_14520/trigger/20241119 |  |  |  |  | chery_e0y_14520
| e0y-9 | /data_cold/abu_zone/autoparse/chery_e0y_18049/trigger/20241129
| e0y-10 | /data_cold/abu_zone/autoparse/chery_e0y_20267/trigger/20241203
| e0y-11 | /data_cold/abu_zone/autoparse/chery_e0y_20260/trigger/20241129
序号 | 时间 | 问题记录 | 是否接管 | 车位类型 | 泊车地点 | 测试车辆 | 备注
planning_exec_37c7418 刘浩 断头路、mega_exec_apa_1204.tar莫佳迪、finite_state_manager_exec-1204刘晓明
| 20241204-14-16-30 | 2d、2r、3r刹车偏重 |  | 断头路 |  | eoy1
| 20241204-14-21-08 | 1r规划距离过远、3d二次起步 |  | 断头路 |  | eoy1
| 20241204-14-26-39 | 2d刹车偏重、2d，3d，4d无效揉库、揉库6次 |  | 断头路 |  | eoy1
planning_exec_37c7418 刘浩 断头路、mega_exec_apa_1204.tar莫佳迪、finite_state_manager_exec-1204刘晓明、control_exec_e0y_5c5958e李飞龙
| 20241204-14-41-38 | 1r，2r，3r，刹车偏重 |  | 断头路 |  | eoy1
| 20241204-14-44-47 | 1r，2d，3r顿挫、 |  | 断头路 |  | eoy1
| 20241204-14-47-18 | 1d、1r，2d，3r刹车偏重 |  | 断头路 |  | eoy1
| 20241204-15-40-27 | 1r、2d、4r刹车重 |  | 断头路 |  | eoy1
| 20241204-15-43-10 | 1r、2r，刹车重、3r碰障碍物刹车重 |  | 断头路 |  | eoy1
planning_exec_721f174 刘浩 泊出、mega_exec_apa_1204.tar莫佳迪、finite_state_manager_exec-1204刘晓明、control_exec_e0y_5c5958e李飞龙
前
| 20241204-16-34-26 | 合格 |  | 视觉垂直两侧车 |  | eoy1
| 20241204-16-35-00 | 合格 |  | 视觉垂直两侧车 |  | eoy1
| 20241204-16-35-40 | 合格 |  | 视觉垂直两侧车 |  | eoy1
向右
| 20241204-16-36-18 | 合格 |  | 视觉垂直两侧车 |  | eoy1
| 20241204-16-38-25 | 合格 |  | 视觉垂直两侧车 |  | eoy1
| 20241204-16-39-34 | 合格 |  | 视觉垂直两侧车 |  | eoy1
向左
| 20241204-16-40-37 | 合格 |  | 视觉垂直两侧车 |  | eoy1
| 20241204-16-41-43 | 合格 |  | 视觉垂直两侧车 |  | eoy1
| 20241204-16-43-26 |  |  | 视觉垂直两侧车 |  | eoy1
uss_perception_exec_b05230565_log.tar 孙其龙、planning-fbc8b9306-E0Y_use_ptclout_true 孙其龙、control-48ae953-E0Y(1) 孙其龙
| 20241204-17-55-23 | 需要多次巡库、1r中途加速 |  | 空间垂直外柱内车-右 | 地库 | eoy1
| 20241204-18-04-32 | 合格 |  | 空间垂直外柱内车-右 | 地库 | eoy1
| 20241204-18-06-23 | 1r中途加速 |  | 空间垂直外柱内车-右 | 地库 | eoy1
| 20241204-18-08-21 | 1d顿挫、碰障碍物刹车重 |  | 空间垂直外车内柱-左 | 地库 | eoy1
| 20241204-18-10-25 | 1r碰障碍物刹车重、车辆靠右 |  | 空间垂直外车内柱-左 | 地库 | eoy1
| 20241204-18-13-53 | 1d走完，莫名放弃泊车、2r顿挫、2r中途加速 |  | 空间垂直外车内柱-左 | 地库 | eoy1
| 20241204-18-29-35 | 车身倾斜 |  | 空间水平两侧车-右 | 海亮九溪 | eoy1
| 20241204-18-33-28 | 1d顿挫、2r猛加油、2r、3r碰撞障碍物刹车过重、车身倾斜、车辆靠后 |  | 空间水平两侧车-右 | 海亮九溪 | eoy1
| 20241204-18-37-29 | 1r中途加速、碰障碍物刹车过重、车辆靠右、泊车过程危险感 |  | 空间水平两侧车-右 | 海亮九溪 | eoy1
| 20241204-18-42-22 | 1r中途加速、碰障碍物刹车过重、车辆靠后 |  | 空间水平两侧车-右 | 海亮九溪 | eoy1
uss_perception_exec_b0523056_24.tar 戴理朋 planning-fbc8b9306-E0Y_use_ptclout_true 孙其龙、control-48ae953-E0Y(1) 孙其龙
| 20241204-19-01-40 | 泊车过程危险感 |  | 空间水平两侧车-右 | 海亮九溪 | eoy1
| 20241204-19-05-33 | 合格 |  | 空间水平两侧车-右 | 海亮九溪 | eoy1
| 20241204-19-08-14 | 合格 |  | 空间水平两侧车-右 | 海亮九溪 | eoy1
| 20241204-19-10-51 | 车辆靠后、碰障碍物刹车过重、2r刹车过重 |  | 空间水平两侧车-右 | 海亮九溪 | eoy1
| 20241204-20-37-06 | 泊车速度稍快、 |  | 空间垂直外柱内车-右 | 地库 | eoy1
| 20241204-20-40-18 | 1d刹车过重、 |  | 空间垂直外柱内车-右 | 地库 | eoy1
| 20241204-20-42-15 | 2r刹车过重、 |  | 空间垂直外柱内车-右 | 地库 | eoy1
| 20241204-20-30-53 | 合格 |  | 空间垂直外柱内车-左 | 地库 | eoy1
| 20241204-20-32-48 | 合格 |  | 空间垂直外柱内车-左 | 地库 | eoy1
| 20241204-20-34-29 | 合格 |  | 空间垂直外柱内车-左 | 地库 | eoy1
control_exec_e0y_c1747fa 李飞龙、planning-b543e3a78-CHERY-E0Y 胡新雨
| 20241204-21-24-47 | 2次撞限位器 |  | 视觉垂直内侧柱-右 车头泊入 | 地库 | eoy1
| 20241204-21-27-42 | 2次撞限位器 |  | 视觉垂直内侧柱-右 车头泊入 | 地库 | eoy1
| 20241204-21-30-32 | 1d刹车重、撞限位器 |  | 视觉垂直内侧柱-右 车头泊入 | 地库 | eoy1
| 20241204-21-33-13 | 1r刹车重、撞限位器、莫名放弃泊车 |  | 视觉垂直内侧柱-右 车头泊入 | 地库 | eoy1
| 20241204-21-35-19 | 1r结束，莫名放弃泊车 |  | 视觉垂直外侧柱-右 车头泊入 | 地库 | eoy1
| 20241204-21-36-26 | 1d刹车偏重、撞限位器 |  | 视觉垂直外侧柱-右 车头泊入 | 地库 | eoy1
| 20241204-21-38-17 | 2d刹车偏重、撞限位器 |  | 视觉垂直外侧柱-右 车头泊入 | 地库 | eoy1
| 20241204-21-47-04 | 泊车过程刹车偏重、多次无效揉库、二次起步、撞限位器、揉库次数>6 |  | 视觉垂直两侧车-左 车头泊入 | 地库 | eoy1
| 20241204-21-51-15 | 3r撞到测试水平车位路沿、3r结束，放弃泊车 | 接管 | 视觉垂直两侧车-左 车头泊入 | 地库 | eoy1
| 20241204-21-54-01 | 2r、3r、4r、5r、6d、6r、7d、7r碰障碍物刹车重、多次无效揉库、放弃泊车 | 接管 | 视觉垂直两侧车-左 车头泊入 | 地库 | eoy1

## 1205
S811 |  |  |  | 4.6 | 1.869 |  | 2.165
系统版本测试信息 | 车辆 | 数据路径 |  |  |  |  | hostname
| s811-8 | E0Y-1 LNNBBDDR7PD510034 E0Y-2 LNNBDDEA8PD504228 E0Y-3 LNNBBDDR6PDA18047 E0Y-4 LNNBBDDR3PDA13484 E0Y-5 LNNBDDEA0PD548160 E0Y-6 LNNBDDEA3PD524029 E0Y-7 LNNBBDED6PD001829 E0Y-8 LNNBDDDS7PD5145201 |  |  |  |  | 19CP2
| t26-3 | /data_cold/abu_zone/autoparse/chery_tiggo9_f5n22/trigger/20240923/ |  |  |  |  | CHERY_TIGGO9_F5N22
t26-4
| e0y-1 | /data_cold/abu_zone/autoparse/chery_e0y_10034/trigger/20241205 |  |  |  |  | chery_e0y_10034
| E0Y-3 | /data_cold/abu_zone/autoparse/chery_e0y_18047/trigger/20240918 |  |  |  |  | chery_e0y_18047
| E0Y-5 | /data_cold/abu_zone/autoparse/chery_e0y_48160/trigger/20240915 |  |  |  |  | chery_e0y_48160
| e0y-8 | /data_cold/abu_zone/autoparse/chery_e0y_14520/trigger/20241119 |  |  |  |  | chery_e0y_14520
| e0y-9 | /data_cold/abu_zone/autoparse/chery_e0y_18049/trigger/20241129
| e0y-10 | /data_cold/abu_zone/autoparse/chery_e0y_20267/trigger/20241203
| e0y-11 | /data_cold/abu_zone/autoparse/chery_e0y_20260/trigger/20241129
序号 | 时间 | 问题记录 | 是否接管 | 车位类型 | 泊车地点 | 测试车辆 | 备注
planning-cc03302bf-E0Y 王一伟、control_exec_e0y_44295e4李飞龙
| 20241205-12-53-36 | 入库最后一把刹车偏重 |  | 视觉垂直外侧柱-右 | 地库 | e0y1
| 20241205-12-55-34 | 合格 |  | 视觉垂直外侧柱-右 | 地库 | e0y1
| 20241205-12-57-07 | 入库最后一把刹车偏重 |  | 视觉垂直外侧柱-右 | 地库 | e0y1
| 20241205-12-58-31 | 2d刹车偏重 |  | 视觉垂直内侧柱-右 | 地库 | e0y1
| 20241205-13-01-01 | 1r、2d、2r刹车偏重 |  | 视觉垂直内侧柱-右 | 地库 | e0y1
| 20241205-13-02-58 | 合格 |  | 视觉垂直内侧柱-右 | 地库 | e0y1
| 20241205-13-06-00 | 不释放车位、 水马 |  | 视觉垂直内侧柱-左 | 地库 | e0y1
| 20241205-13-07-30 | 不释放车位、 水马 |  | 视觉垂直内侧柱-左 | 地库 | e0y1
| 20241205-13-09-05 | 不释放车位、 圆筒 |  | 视觉垂直外车内柱-左 | 地库 | e0y1
| 20241205-13-09-55 | 不释放车位、 圆筒 |  | 视觉垂直外车内柱-左 | 地库 | e0y1
| 20241205-13-11-49 | 1r碰障碍物刹车重 |  | 视觉垂直外车内柱-左 | 地库 | e0y1
| 20241205-13-13-44 | 1r碰障碍物刹车重 |  | 视觉垂直外车内柱-左 | 地库 | e0y1
| 20241205-13-22-43 | 1r刹车过重 |  | 视觉水平两侧车-左 | 地库 | e0y1
| 20241205-13-25-29 | 1r刹车过重 |  | 视觉水平两侧车-左 | 地库 | e0y1
| 20241205-13-27-29 | 1d偏重、2d、2r碰障碍物刹车重 |  | 视觉水平两侧车-左 | 地库 | e0y1
| 20241205-13-30-12 | 1r、2d刹车过重 |  | 视觉水平两侧车-左 | 地库 | e0y1
| 20241205-13-38-09 | 水平车位上释放两个垂直车位，一个可泊一个不可泊 圆筒 |  | 视觉水平两侧车-右 | 地库 | e0y1
| 20241205-13-39-39 | 水平车位上释放一个垂直车位可泊车位 圆筒 |  | 视觉水平两侧车-右 | 地库 | e0y1
| 20241205-13-41-44 | 不释放车位、锥桶 |  | 视觉水平两侧车-右 | 地库 | e0y1
| 20241205-13-44-09 | 不释放车位、锥桶 |  | 视觉水平两侧车-右 | 地库 | e0y1
planning-c798d1753-CHERY-E0Y 胡新雨
| 20241205-14-23-53 | 合格 |  | 视觉垂直内侧柱-右 车头泊入
| 20241205-14-28-40 | 2d规划不合理、5r刹车过重、456无效揉库，揉库次数7次，放弃泊车，error |  | 视觉垂直内侧柱-右 车头泊入
| 20241205-14-32-39 | 2d不合理、 |  | 视觉垂直内侧柱-右 车头泊入
| 20241205-14-35-51 | 右侧碰撞风险 | 接管 | 视觉垂直内侧柱-右 车头泊入
| 20241205-14-39-36 | 师傅开 |  | 视觉垂直内侧柱-右 车头泊入
| 20241205-14-41-35 | 左侧压线 |  | 视觉垂直外侧柱-右 车头泊入
| 20241205-14-43-52 | 规划不合理 |  | 视觉垂直外侧柱-右 车头泊入
| 20241205-14-45-24 | 1r、2r、3d刹车偏重、左侧压线 |  | 视觉垂直外侧柱-右 车头泊入
uss_perception_exec_8064d3e1c.tar戴理朋 planning-fbc8b9306-E0Y_use_ptclout_true戴理朋
| 20241205-15-24-05 | 合格 |  | 空间水平两侧车-右
| 20241205-15-26-48 | 库内碰障碍物刹车重 |  | 空间水平两侧车-右
| 20241205-15-29-02 | 合格 |  | 空间水平两侧车-右
| 20241205-15-30-58 | 库内碰障碍物刹车重 |  | 空间水平两侧车-右
| 20241205-15-51-17 | 1d刹车偏重、1r碰障碍车刹车过重、入库最后一把刹车过重、自车靠右 |  | 空间垂直外车内柱-左
| 20241205-15-53-54 | 1r、1d、2d刹车过重、车身倾斜、自车靠右 |  | 空间垂直外车内柱-左
| 20241205-16-00-17 | 1r、1d、2r刹车偏重、自车靠右 |  | 空间垂直外车内柱-左
| 20241205-16-02-04 | 1d、1r偏重 |  | 空间垂直外柱内车-右
| 20241205-16-03-40 | 入库最后一把刹车偏重、自车靠右 |  | 空间垂直外柱内车-右
| 20241205-16-05-07 | 1r、最后一把刹车偏重 |  | 空间垂直外柱内车-右
uss_perception_exec_b25ff8ab.tar 孙其龙
| 20241205-17-51-17 | 车位闪烁，不释放车位 | 接管 | 空间垂直外柱内车-右
| 20241205-17-53-46 | 车位闪烁，不释放车位 | 接管 | 空间垂直外柱内车-右
| 20241205-17-55-51 | 车位闪烁，不释放车位 | 接管 | 空间垂直外柱内车-右
| 20241205-17-58-18 | 1r二次起步、1r、2r碰障碍物刹车重 |  | 空间垂直外车内柱-左
| 20241205-18-00-29 | 1r、2r碰障碍物刹车重 |  | 空间垂直外车内柱-左
| 20241205-18-03-19 | 1d刹车过重、车辆靠右 |  | 空间垂直外车内柱-左
| 20241205-18-05-53 | 1r刹车过重 |  | 空间垂直外车内柱-左
| 20241205-18-12-54 | 1r、2r、3r碰障碍物刹车重、2d、3d，入库最后一把刹车偏重 |  | 空间垂直两侧车-右
| 20241205-18-15-18 | 1r、2r、3r、4r、5r碰障碍物刹车重、2d、刹车偏重、多次无效揉库、放弃泊车 | 接管 | 空间垂直两侧车-右
| 20241205-18-18-03 | 1r、2r、3r碰障碍物刹车重 |  | 空间垂直两侧车-右
| 20241205-18-22-45 | 1r、2r、碰障碍物刹车重、2d、3d，刹车重 |  | 空间垂直两侧车-左
| 20241205-18-25-05 | 2r碰障碍物刹车重 |  | 空间垂直两侧车-左
| 20241205-18-35-52 | 2r、3r、碰障碍物刹车重 |  | 空间垂直两侧车-左

## 1206
S811 |  |  |  | 4.6 | 1.869 |  | 2.165
系统版本测试信息 | 车辆 | 数据路径 |  |  |  |  | hostname
| s811-8 | E0Y-1 LNNBBDDR7PD510034 E0Y-2 LNNBDDEA8PD504228 E0Y-3 LNNBBDDR6PDA18047 E0Y-4 LNNBBDDR3PDA13484 E0Y-5 LNNBDDEA0PD548160 E0Y-6 LNNBDDEA3PD524029 E0Y-7 LNNBBDED6PD001829 E0Y-8 LNNBDDDS7PD5145201 |  |  |  |  | 19CP2
| t26-3 | /data_cold/abu_zone/autoparse/chery_tiggo9_f5n22/trigger/20240923/ |  |  |  |  | CHERY_TIGGO9_F5N22
t26-4
| e0y-1 | /data_cold/abu_zone/autoparse/chery_e0y_10034/trigger/20241206 |  |  |  |  | chery_e0y_10034
| E0Y-3 | /data_cold/abu_zone/autoparse/chery_e0y_18047/trigger/20240918 |  |  |  |  | chery_e0y_18047
| E0Y-5 | /data_cold/abu_zone/autoparse/chery_e0y_48160/trigger/20240915 |  |  |  |  | chery_e0y_48160
| e0y-8 | /data_cold/abu_zone/autoparse/chery_e0y_14520/trigger/20241119 |  |  |  |  | chery_e0y_14520
| e0y-9 | /data_cold/abu_zone/autoparse/chery_e0y_18049/trigger/20241129
| e0y-10 | /data_cold/abu_zone/autoparse/chery_e0y_20267/trigger/20241203
| e0y-11 | /data_cold/abu_zone/autoparse/chery_e0y_20260/trigger/20241129
序号 | 时间 | 问题记录 | 是否接管 | 车位类型 | 泊车地点 | 测试车辆 | 备注
planning-19183c032-CHERY-E0Y 胡新雨
| 20241206-10-30-46 | 不是释放车位 |  | 视觉垂直内侧柱-右 车头泊入 | 地库 | e0y1
| 20241206-10-33-21 | 不是释放车位 |  | 视觉垂直内侧柱-右 车头泊入 | 地库 | e0y1
|  | planning_exec_c9ef0e8f 刘浩 control_exec_e0y_7e1d88c 李飞龙 |  | 向左 | 地库 | e0y1
| 20241206-10-48-24 | 开始泊车，状态机suspend ，恢复泊车，状态机GUIDANCE， | 接管 | 视觉垂直两侧车 | 地库 | e0y1
| 20241206-10-51-34 | 开始泊车，状态机GUIDANCE | 接管 | 视觉垂直两侧车 | 地库 | e0y1
| 20241206-10-52-31 | 开始泊车，状态机GUIDANCE | 接管 | 视觉垂直两侧车 | 地库 | e0y1
| 20241206-10-53-54 | 开始泊车，状态机GUIDANCE | 接管 | 视觉垂直两侧车 | 地库 | e0y1
| 20241206-10-54-28 | 开始泊车，状态机GUIDANCE | 接管 | 视觉垂直两侧车 | 地库 | e0y1
|  |  | 接管 | 向右 | 地库 | e0y1
| 20241206-10-56-27 | 开始泊车，状态机GUIDANCE | 接管 | 视觉垂直两侧车 | 地库 | e0y1
| 20241206-10-57-47 | 开始泊车，状态机GUIDANCE | 接管 | 视觉垂直两侧车 | 地库 | e0y1
planning_exec_721f174
| 20241206-11-05-04 | 开始泊车，状态机error | 接管 | 视觉垂直外侧柱 | 地库 | e0y1
| 20241206-11-06-33 | 开始泊车，状态机error | 接管 | 视觉垂直外侧柱 | 地库 | e0y1
| 20241206-11-06-46 | 开始泊车，状态机error | 接管 | 视觉垂直两侧车 | 地库 | e0y1
| 20241206-11-06-58 | 开始泊车，状态机error | 接管 | 视觉垂直内侧柱 | 地库 | e0y1
系统版本
| 20241206-11-15-46 |  |  | 视觉垂直外车柱 | 地库 | e0y1
| 20241206-11-17-40 |  |  | 视觉垂直外车柱 | 地库 | e0y1
| 20241206-11-19-15 |  |  | 视觉垂直内侧柱 | 地库 | e0y1
| 20241206-11-20-59 |  |  | 泊出 | 地库 | e0y1
|  | control_exec_e0y_7e1d88c 李飞龙 |  | 泊出向右 | 地库 | e0y1
| 20241206-11-28-41 | 规划一把向右走，莫名打方向盘，放弃泊车 | 接管 | 外侧柱 | 地库 | e0y1
| 20241206-11-30-24 | 合格 |  | 外侧柱 | 地库 | e0y1
| 20241206-11-31-44 | 合格 |  | 外侧柱 | 地库 | e0y1
planning-23dba752e-E0Y 王一伟
| 20241206-13-49-38 | 不释放车位
| 20241206-13-52-28 | 不释放车位 |  | 视觉垂直外侧柱-左 | 地库 | e0y1
| 20241206-13-53-31 | 不释放车位 |  | 视觉垂直外侧柱-左 | 地库 | e0y1
| 20241206-14-17-51 | 不释放车位 |  | 视觉垂直外侧柱-左 | 地库 | e0y1
| 20241206-14-18-36 | 不释放车位 |  | 视觉垂直内侧车-左 | 地库 | e0y1
| 20241206-14-19-03 | 不释放车位 |  | 视觉垂直内侧车-左 | 地库 | e0y1
|  |  |  | 视觉垂直内侧车-左 | 地库 | e0y1
planning_exec_7ac61428 胡新雨
| 20241206-14-07-21 | 不释放车位 |  | 视觉垂直内侧柱-右 车头泊入 | 地库 | e0y1
| 20241206-14-13-56 | 不释放车位 |  | 视觉垂直内侧柱-右 车头泊入 | 地库 | e0y1
control_exec_e0y_3c012ab 李飞龙、uss_perception_exec_01a2ee48d00.tar 孙其龙 系统规划
| 20241206-15-15-11 | 合格 |  | 视觉垂直内侧柱-左 | 地库 | e0y1
| 20241206-15-20-00 | 右侧压线 |  | 视觉垂直内侧柱-右 | 地库 | e0y1
| 20241206-15-27-33 | 合格 |  | 视觉垂直内侧柱-右 | 地库 | e0y1
| 20241206-15-29-32 | 1r规划路径不合理 |  | 视觉垂直内侧车-左 | 地库 | e0y1
| 20241206-15-31-58 | 合格 |  | 视觉垂直内侧车-左 | 地库 | e0y1
| 20241206-15-34-07 | 合格 |  | 视觉垂直外侧车-右 | 地库 | e0y1
| 20241206-15-35-51 | 1r二次起步 |  | 视觉垂直外侧车-右 | 地库 | e0y1
| 20241206-15-37-48 | 合格 |  | 视觉垂直两侧车-左 | 地库 | e0y1
| 20241206-15-42-26 | 合格 |  | 视觉垂直两侧车-左 | 地库 | e0y1
| 20241206-15-44-44 | 1d二次起步、右前右碰撞风险、放弃泊车，状态机error | 接管 | 视觉垂直两侧车-左 | 地库 | e0y1
| 20241206-15-49-17 | 合格 |  | 视觉垂直两侧车-右 | 地库 | e0y1
| 20241206-15-51-56 | 合格 |  | 视觉垂直两侧车-右 | 地库 | e0y1
| 20241206-15-22-23 | 合格 |  | 视觉垂直外侧柱-右 | 地库 | e0y1
| 20241206-15-24-42 | 合格 |  | 视觉垂直外侧柱-右 | 地库 | e0y1
|  | control_exec_e0y_3c012ab 李飞龙、uss_perception_exec_01a2ee48d00.tar 孙其龙 系统规划 |  | 泊出向左 | 地库 | e0y1
| 20241206-16-04-31 | 合格 |  | 视觉垂直两侧车 | 地库 | e0y1
| 20241206-16-06-28 | 状态机error |  | 视觉垂直两侧车 | 地库 | e0y1
| 20241206-16-06-58 | 状态机error
| 20241206-16-07-17 | 状态机error
planning-23dba752e-E0Y 王一伟
| 20241206-16-11-09 | 入库最后一把刹车重 |  | 视觉垂直内侧车-左 | 地库 | e0y1
| 20241206-16-15-26 | 1r规划不合理、 |  | 视觉垂直内侧车-左 | 地库 | e0y1
| 20241206-16-17-25 | 入库最后一把刹车偏重 |  | 视觉垂直内侧车-左 | 地库 | e0y1
| 20241206-16-31-44 | 合格 |  | 视觉垂直内侧车-左 | 地库 | e0y1
| 20241206-16-33-54 | 合格 |  | 视觉垂直内侧车-左 | 地库 | e0y1
| 20241206-16-36-00 | 1r左侧后视镜危险感 |  | 视觉垂直外侧车-右 | 地库 | e0y1
| 20241206-16-37-59 | 左侧压线 |  | 视觉垂直内侧柱-右 | 地库 | e0y1
planning-8e81a217a-E0Y 王一伟
| 20241206-16-49-17 | 1r规划不合理、 |  | 视觉垂直内侧柱-右 | 地库 | e0y1
| 20241206-16-51-18 | 合格 |  | 视觉垂直外侧柱-右 | 地库 | e0y1
| 20241206-16-52-51 | 合格 |  | 视觉垂直外侧柱-右 | 地库 | e0y1
| 20241206-17-02-30 | 合格 |  | 视觉垂直两侧车-左 | 地库 | e0y1
| 20241206-17-04-10 | 最后刹车偏重 |  | 视觉垂直两侧车-左 | 地库 | e0y1
| 20241206-17-05-45 | 合格 |  | 视觉垂直两侧车-左 | 地库 | e0y1
| 20241206-17-07-25 | 合格 |  | 视觉垂直两侧车-左 | 地库 | e0y1
uss_perception_exec_fba1ca1301.tar 戴理朋 planning-cd7d96b47-E0Y 戴理朋 control_exec_e0y_44295e4 戴理朋
| 20241206-17-21-41 | 不释放车位 |  | 视觉垂直两侧车-左 | 地库 | e0y1
| 20241206-17-22-18 | 不释放车位 |  | 视觉垂直两侧车-左 | 地库 | e0y1
| 20241206-17-22-56 | 不释放车位 |  | 视觉垂直两侧车-左 | 地库 | e0y1
planning_exec_c4edfb3 刘浩
| 20241206-19-22-37 | 不释放车位 |  | 断头路 | 地库 | e0y1
| 20241206-19-26-53 | 不释放车位 |  | 断头路 | 地库 | e0y1
| 20241206-19-27-39 | 不释放车位 |  | 断头路 | 地库 | e0y1
|  |  |  | 泊出向左 | 地库 | e0y1
| 20241206-19-32-31 | 开始泊车，状态机GUIDANCE |  | 视觉垂直内侧车 | 地库 | e0y1
| 20241206-19-33-15 | 开始泊车，状态机GUIDANCE |  | 视觉垂直内侧车 | 地库 | e0y1
泊出向右
| 20241206-19-34-14 | 开始泊车，状态机GUIDANCE |  | 视觉垂直内侧车 | 地库 | e0y1
| 20241206-19-35-35 | 开始泊车，状态机GUIDANCE |  | 视觉垂直内侧车 | 地库 | e0y1
planning-7ac61428e-CHERY-E0Y 胡新雨
| 20241206-19-41-37 | 1d撞限位器，揉库2次 |  | 视觉垂直内侧柱-右 车头泊入 | 地库 | e0y1
| 20241206-19-46-27 | 揉库2次 |  | 视觉垂直内侧柱-右 车头泊入 | 地库 | e0y1
| 20241206-19-50-34 | 2d撞限位器、2r结束莫名放弃泊车 | 接管 | 视觉垂直内侧柱-右 车头泊入 | 地库 | e0y1
| 20241206-19-54-29 | 1r结束，规划失败 | 接管 | 视觉垂直外侧柱-右 车头泊入 | 地库 | e0y1
| 20241206-19-56-06 | 合格 |  | 视觉垂直外侧柱-右 车头泊入 | 地库 | e0y1
| 20241206-19-58-21 | 左侧压线 |  | 视觉垂直外侧柱-右 车头泊入 | 地库 | e0y1
uss_perception_exec_9e3abd59_273.tar 戴理朋、planning-c82ffda22-E0Y 戴理朋、control_exec_e0y_44295e4戴理朋
| 20241206-20-13-24 | 1r、2d顿挫、刹车过重 |  | 视觉垂直外柱内车-左 | 地库 | e0y1
| 20241206-20-15-59 | 1r、2r、3r、4r、5r碰障碍物刹车过重 ，多次揉库，放弃泊车 | 接管 | 视觉垂直外柱内车-左 | 地库 | e0y1
| 20241206-20-19-04 | 不释放车位 |  | 视觉垂直外车内柱-右 | 地库 | e0y1
| 20241206-20-20-40 | 2r二次起步、 |  | 视觉垂直外车内柱-右 | 地库 | e0y1
| 20241206-20-28-18 | 合格 |  | 视觉水平两侧车-右 | 地库 | e0y1
| 20241206-20-30-18 | 1r、2r碰障碍物刹车重 |  | 视觉水平两侧车-右 | 地库 | e0y1
| 20241206-20-32-39 | 合格 |  | 视觉水平两侧车-左 | 地库 | e0y1
| 20241206-20-34-29 | 合格 |  | 视觉水平两侧车-左 | 地库 | e0y1
| 20241206-20-38-29 | 3d刹车过重 |  | 空间垂直外车内柱-右 | 地库 | e0y1
| 20241206-20-41-22 | 合格 |  | 空间垂直外车内柱-右 | 地库 | e0y1
| 20241206-20-43-27 | 合格 |  | 空间垂直外柱内车-左 | 地库 | e0y1
| 20241206-20-46-11 | 合格 |  | 空间垂直外柱内车-左 | 地库 | e0y1
| 20241206-20-52-23 | 合格 |  | 空间水平两侧车-右 | 海亮九溪 | e0y1
| 20241206-20-54-17 | 1r碰障碍物刹车重、 |  | 空间水平两侧车-右 | 海亮九溪 | e0y1
| 20241206-20-55-59 | 1r碰障碍物刹车重、2d刹车重 |  | 空间水平两侧车-右 | 海亮九溪 | e0y1
| 20241206-20-57-39 | 合格 |  | 空间水平两侧车-右 | 海亮九溪 | e0y1

## 1207
S811 |  |  |  | 4.6 | 1.869 |  | 2.165
系统版本测试信息 | 车辆 | 数据路径 |  |  |  |  | hostname
| s811-8 | E0Y-1 LNNBBDDR7PD510034 E0Y-2 LNNBDDEA8PD504228 E0Y-3 LNNBBDDR6PDA18047 E0Y-4 LNNBBDDR3PDA13484 E0Y-5 LNNBDDEA0PD548160 E0Y-6 LNNBDDEA3PD524029 E0Y-7 LNNBBDED6PD001829 E0Y-8 LNNBDDDS7PD5145201 |  |  |  |  | 19CP2
| t26-3 | /data_cold/abu_zone/autoparse/chery_tiggo9_f5n22/trigger/20240923/ |  |  |  |  | CHERY_TIGGO9_F5N22
t26-4
| e0y-1 | /data_cold/abu_zone/autoparse/chery_e0y_10034/trigger/20241207 |  |  |  |  | chery_e0y_10034
| E0Y-3 | /data_cold/abu_zone/autoparse/chery_e0y_18047/trigger/20240918 |  |  |  |  | chery_e0y_18047
| E0Y-5 | /data_cold/abu_zone/autoparse/chery_e0y_48160/trigger/20240915 |  |  |  |  | chery_e0y_48160
| e0y-8 | /data_cold/abu_zone/autoparse/chery_e0y_14520/trigger/20241119 |  |  |  |  | chery_e0y_14520
| e0y-9 | /data_cold/abu_zone/autoparse/chery_e0y_18049/trigger/20241129
| e0y-10 | /data_cold/abu_zone/autoparse/chery_e0y_20267/trigger/20241203
| e0y-11 | /data_cold/abu_zone/autoparse/chery_e0y_20260/trigger/20241129
序号 | 时间 | 问题记录 | 是否接管 | 车位类型 | 泊车地点 | 测试车辆 | 备注
control_exec_e0y_44295e4 孙其龙、uss_perception_exec_f5748c8300.tar 孙其龙、uss_perception_exec_f5748c8300.tar 孙其龙
| 20241207-10-49-15 | 不释放车位，车位宽2.6 |  | 视觉垂直外车内柱-左 | 地库 | eoy1
| 20241207-10-50-44 | 不释放车位，车位宽2.6 |  | 视觉垂直外车内柱-左 | 地库 | eoy1
| 20241207-10-54-57 | 2d、2r、3d、3r刹车重，库外多次无效揉库、放弃泊车、车位宽2.77 | 接管 | 视觉垂直外车内柱-左 | 地库 | eoy1
| 20241207-10-57-47 | 3r后刹车重、库外多次揉库、放弃泊车 | 接管 | 视觉垂直外车内柱-左 | 地库 | eoy1
| 20241207-11-00-52 | 库外多次揉库、放弃泊车 | 接管 | 视觉垂直外车内柱-左 | 地库 | eoy1
| 20241207-11-09-29 | 车位闪烁一次、不释放车位，车位宽2.67 | 接管 | 视觉垂直外柱内车-右 | 地库 | eoy1
| 20241207-11-10-54 | 多次巡库，车位闪烁，车位宽2.67 |  | 视觉垂直外柱内车-右 | 地库 | eoy1
| 20241207-11-19-25 | 合格 |  | 视觉垂直外柱内车-右 | 地库 | eoy1
| 20241207-11-16-19 | 不释放车位，车位宽2.6 | 接管 | 视觉垂直外车内柱-右 | 地库 | eoy1
| 20241207-11-17-57 | 不释放车位，车位宽2.6 | 接管 | 视觉垂直外车内柱-右 | 地库 | eoy1
| 20241207-11-21-45 | 2d刹车偏重、车辆偏左，碰撞风险 、车位宽2.6 |  | 视觉垂直两侧车-右 | 地库 | eoy1
| 20241207-11-24-17 | 1r库内刹车过重、1r二次起步、左侧碰撞风险、放弃泊车、车位宽2.6 | 接管 | 视觉垂直两侧车-右 | 地库 | eoy1
| 20241207-11-26-37 | 2r后刹车重、库外无效揉库、方向盘打方向自车不动，放弃泊车、车位宽2.6 | 接管 | 视觉垂直两侧车-左 | 地库 | eoy1
| 20241207-11-29-33 | 2r刹车重、放弃泊车、车位宽2.6 | 接管 | 视觉垂直两侧车-左 | 地库 | eoy1
| 20241207-11-32-30 | 1r二次起步、莫名放弃泊车、车位宽2.6 | 接管 | 视觉垂直两侧车-左 | 地库 | eoy1
| 20241207-12-23-45 | 刹车过重 |  | 空间水平两侧车-右 | 地库 | eoy1
| 20241207-12-26-06 | 最后一次前进刹车过重、库内多次揉库、自车靠里 |  | 空间水平两侧车-右 | 地库 | eoy1
| 20241207-12-28-55 | 库内多次揉库、自车靠前、自车靠里 |  | 空间水平两侧车-右 | 地库 | eoy1
| 20241207-12-31-04 | 自车靠里、 |  | 空间水平两侧车-右 | 地库 | eoy1
planning hmi联调
20241207-14-28-53
| 20241207-14-31-48 | 规划异常、5号车位不可泊，6号车位可泊，选择5号后可以开始泊车不应该高亮。开始泊车后，车辆泊入了6号车位 |  |  |  | eoy10
| 20241207-14-42-08 | 正常 |  |  |  | eoy10
| 20241207-14-47-22 |  |  |  |  | eoy10
| 20241207-14-52-16 | 选择5号，泊的9号 |  |  |  | eoy10
eoy10
planning-c82ffda22-E0Y 王一伟
| 20241207-15-24-04 | 2d、2r刹偏重 |  | 视觉垂直内侧柱-右 | 地库 | eoy1
| 20241207-15-25-57 | 1d、2r刹车偏重、2d顿挫、 |  | 视觉垂直内侧柱-右 | 地库 | eoy1
| 20241207-15-27-48 | 1r刹车偏重 |  | 视觉垂直外侧柱-右 | 地库 | eoy1
| 20241207-15-29-21 | 合格 |  | 视觉垂直外侧柱-右 | 地库 | eoy1
| 20241207-15-31-12 | 入库最后一把刹车偏重、右后贴线 |  | 视觉垂直外车内柱-左 | 地库 | eoy1
| 20241207-15-34-11 | 1r碰障碍物刹车重、入库最后一把刹车重 |  | 视觉垂直外车内柱-左 | 地库 | eoy1
| 20241207-15-36-01 | 2r碰撞障碍物刹车重 |  | 视觉垂直外车内柱-左 | 地库 | eoy1
| 20241207-15-38-15 | 入库最后一把刹车偏重、左后压线 |  | 视觉垂直外柱内车-右 | 地库 | eoy1
| 20241207-15-40-39 | 入库最后一把刹车偏重、 |  | 视觉垂直外柱内车-右 | 地库 | eoy1
| 20241207-15-42-14 | 1r后碰障碍物刹车重、6d刹车重、库外多次揉库，放弃泊车 库宽2.6 |  | 视觉垂直两侧车-左 | 地库 | eoy1
| 20241207-15-44-55 | 2r二次起步、2r后碰障碍物刹车重、入库最后一把刹车重 库宽2.6 |  | 视觉垂直两侧车-左 | 地库 | eoy1
| 20241207-15-55-13 | 合格 库宽2.7 |  | 视觉垂直两侧车-左 | 地库 | eoy1
| 20241207-15-56-55 | 1r刹车碰障碍物刹车过重、二次起步，自车偏左 |  | 视觉垂直两侧车-左 | 地库 | eoy1
| 20241207-15-59-28 | 1r碰障碍物刹车重、入库最后一把顿挫 |  | 视觉垂直两侧车-右 | 地库 | eoy1
| 20241207-16-01-24 | 1r、2r碰障碍物刹车重、2r二次起步 |  | 视觉垂直两侧车-右 | 地库 | eoy1
| 20241207-16-03-20 | 1r刹车重、入库最后一把顿挫 |  | 视觉垂直两侧车-右 | 地库 | eoy1

## 1209
S811 |  |  |  | 4.6 | 1.869 |  | 2.165
系统版本测试信息 | 车辆 | 数据路径 |  |  |  |  | hostname
| s811-8 | E0Y-1 LNNBBDDR7PD510034 E0Y-2 LNNBDDEA8PD504228 E0Y-3 LNNBBDDR6PDA18047 E0Y-4 LNNBBDDR3PDA13484 E0Y-5 LNNBDDEA0PD548160 E0Y-6 LNNBDDEA3PD524029 E0Y-7 LNNBBDED6PD001829 E0Y-8 LNNBDDDS7PD5145201 |  |  |  |  | 19CP2
| t26-3 | /data_cold/abu_zone/autoparse/chery_tiggo9_f5n22/trigger/20240923/ |  |  |  |  | CHERY_TIGGO9_F5N22
t26-4
| e0y-1 | /data_cold/abu_zone/autoparse/chery_e0y_10034/trigger/20241209 |  |  |  |  | chery_e0y_10034
| E0Y-3 | /data_cold/abu_zone/autoparse/chery_e0y_18047/trigger/20240918 |  |  |  |  | chery_e0y_18047
| E0Y-5 | /data_cold/abu_zone/autoparse/chery_e0y_48160/trigger/20240915 |  |  |  |  | chery_e0y_48160
| e0y-8 | /data_cold/abu_zone/autoparse/chery_e0y_14520/trigger/20241119 |  |  |  |  | chery_e0y_14520
| e0y-9 | /data_cold/abu_zone/autoparse/chery_e0y_18049/trigger/20241129
| e0y-10 | /data_cold/abu_zone/autoparse/chery_e0y_20267/trigger/20241209
| e0y-11 | /data_cold/abu_zone/autoparse/chery_e0y_20260/trigger/20241129
序号 | 时间 | 问题记录 | 是否接管 | 车位类型 | 泊车地点 | 测试车辆 | 备注
10号车联调复现周6泊入车位问题
| 20241209-11-07-05 |  |  | 断头路 | 奥莱 | eoy10
| 20241209-11-08-09 |  |  | 断头路 | 奥莱 | eoy10
| 20241209-11-09-51 |  |  | 断头路 | 奥莱 | eoy10
| 20241209-11-22-23 |  |  | 断头路 | 奥莱 | eoy10
| 20241209-11-25-00 |  |  | 断头路 | 奥莱 | eoy10
| 20241209-11-26-59 |  |  | 断头路 | 奥莱 | eoy10
| 20241209-11-29-06 |  |  | 断头路 | 奥莱 | eoy10
| 20241209-11-31-14 |  |  | 断头路 | 奥莱 | eoy10
| 20241209-11-33-18 | 输入一次1号和2号可泊车位，再输入10车位，车位高亮。点击开始泊车，泊入2号车位 |  | 断头路 | 奥莱 | eoy10
| 20241209-11-36-37 | 多次反复选择车位，选择一个不可泊车位，开始泊车，泊入上一个可泊车位 |  | 断头路 | 奥莱 | eoy10
| 20241209-14-05-57 | 库外多次无效揉库、放弃泊车、状态机error |  | 视觉垂直外柱内车-左 库2.56，贴线 | 地库 | eoy10
| 20241209-14-08-58 | 2r碰障碍物刹车重、库外多次无效揉库、放弃泊车、状态机error |  | 视觉垂直外柱内车-左 库2.57，贴线 | 地库 | eoy10
| 20241209-14-13-49 | 库外多次无效揉库、放弃泊车、状态机error |  | 视觉垂直外车内柱-右 库2.57，贴线 | 地库 | eoy10
| 20241209-14-17-16 | 1d结束，莫名放弃泊车、状态机error |  | 视觉垂直外车内柱-右 库2.58，贴线 | 地库 | eoy10
| 20241209-14-19-04 | 车位闪烁、库外多次无效揉库、转方向盘自车不动、放弃泊车状态机error |  | 视觉垂直外车内柱-右 库2.59，贴线 | 地库 | eoy10
| 20241209-14-31-19 | 不释放车位 |  | 视觉垂直两侧车-左 2.67 | 地库 | eoy10
| 20241209-14-34-33 | 不释放车位 |  | 视觉垂直两侧车-左 2.68 | 地库 | eoy10
| 20241209-14-36-43 | 2次寻库、库外多次无效揉库、 |  | 视觉垂直两侧车-右 2.69 | 地库 | eoy10
| 20241209-14-40-45 | 3次巡库、车位闪烁 |  | 视觉垂直两侧车-右 2.69 | 地库 | eoy10
| 20241209-14-55-40 | 2d刹车过重、自车靠外 |  | 视觉水平两侧车 | 泊寓 | eoy10
| 20241209-14-59-40 | 1r、2d刹车重 |  | 视觉水平两侧车 | 泊寓 | eoy10
| 20241209-15-01-57 | 2d刹车重 |  | 视觉水平两侧车 | 泊寓 | eoy10
| 20241209-15-16-54 | 不释放车位 |  | 空间垂直外柱内车-左 库 2.65 | 地库 | eoy10
| 20241209-15-20-56 | 库外多次无效揉库 |  | 空间垂直外柱内车-左 库 2.66 | 地库 | eoy10
| 20241209-15-23-07 | 合格 |  | 空间垂直外柱内车-左 库 2.67 | 地库 | eoy10
| 20241209-15-24-53 | 自车偏左 |  | 空间垂直外柱内车-左 库 2.68 | 地库 | eoy10
| 20241209-15-27-28 | 二次起步、自车偏左 |  | 空间垂直外柱内车-右 库 2.68 | 地库 | eoy10
| 20241209-15-30-02 | 自车偏左 |  | 空间垂直外柱内车-右 库 2.69 | 地库 | eoy10
| 20241209-15-33-03 | 1d碰障碍物刹车重 |  | 空间垂直外柱内车-右 库 2.70 | 地库 | eoy10
uss_perception_exec_98983ccc.tar 戴理朋
| 20241209-16-36-50 | 车头未入库，放弃泊车、多次揉库 |  | 视觉垂直外车内柱-左库2.63 | 地库 | eoy10
| 20241209-16-39-13 | 车头未入库，放弃泊车，多次揉库 |  | 视觉垂直外车内柱-左库2.63 | 地库 | eoy10
| 20241209-16-41-30 | 多次揉库、车辆靠左 |  | 视觉垂直外车内柱-左库2.63 | 地库 | eoy10
| 20241209-16-43-51 | 莫名放弃泊车 |  | 视觉垂直外柱内车-左 2.63 | 地库 | eoy10
| 20241209-16-44-52 | 1r碰障碍物、刹车过重、多次揉库 |  | 视觉垂直外柱内车-左 2.64 | 地库 | eoy10
| 20241209-16-47-27 | 2r结束莫名放弃泊车 |  | 视觉垂直外柱内车-左 2.64 | 地库 | eoy10
| 20241209-16-50-55 | 入库最后一吧刹车重、自车靠左 |  | 空间垂直外柱内车-左 2.63 | 地库 | eoy10
| 20241209-16-52-39 | 库外多次揉库、放弃泊车 |  | 空间垂直外柱内车-左 2.63 | 地库 | eoy10
| 20241209-16-59-24 | 3d结束，放弃泊车 |  | 空间垂直外车内柱-右 2.63 | 地库 | eoy10
| 20241209-17-01-10 | 碰障碍物刹车重、二次起步、顿挫、自车靠左 |  | 空间垂直外车内柱-右 2.63 | 地库 | eoy10
planning 白国栋
| 20241209-20-21-41 | 不释放车位 |  | 视觉水平两侧车 | 泊寓 | eoy1
| 20241209-20-23-33 | 库内多揉1次库 |  | 视觉水平两侧车 | 泊寓 | eoy1
| 20241209-20-26-11 | 规划异常 |  | 视觉水平两侧车 | 泊寓 | eoy1
| 20241209-20-27-30 | 规划正常 |  | 视觉水平两侧车 | 泊寓 | eoy1
| 20241209-20-28-23 | 规划正常 |  | 视觉水平两侧车 | 泊寓 | eoy1
| 20241209-20-30-17 | 规划异常 |  | 视觉水平两侧车 | 泊寓 | eoy1

## 1210
S811 |  |  |  | 4.6 | 1.869 |  | 2.165
系统版本测试信息 | 车辆 | 数据路径 |  |  |  |  | hostname
| s811-8 | E0Y-1 LNNBBDDR7PD510034 E0Y-2 LNNBDDEA8PD504228 E0Y-3 LNNBBDDR6PDA18047 E0Y-4 LNNBBDDR3PDA13484 E0Y-5 LNNBDDEA0PD548160 E0Y-6 LNNBDDEA3PD524029 E0Y-7 LNNBBDED6PD001829 E0Y-8 LNNBDDDS7PD5145201 |  |  |  |  | 19CP2
| t26-3 | /data_cold/abu_zone/autoparse/chery_tiggo9_f5n22/trigger/20240923/ |  |  |  |  | CHERY_TIGGO9_F5N22
t26-4
| e0y-1 | /data_cold/abu_zone/autoparse/chery_e0y_10034/trigger/20241210 |  |  |  |  | chery_e0y_10034
| E0Y-3 | /data_cold/abu_zone/autoparse/chery_e0y_18047/trigger/20240918 |  |  |  |  | chery_e0y_18047
| E0Y-5 | /data_cold/abu_zone/autoparse/chery_e0y_48160/trigger/20240915 |  |  |  |  | chery_e0y_48160
| e0y-8 | /data_cold/abu_zone/autoparse/chery_e0y_14520/trigger/20241119 |  |  |  |  | chery_e0y_14520
| e0y-9 | /data_cold/abu_zone/autoparse/chery_e0y_18049/trigger/20241129
| e0y-10 | /data_cold/abu_zone/autoparse/chery_e0y_20267/trigger/20241209
| e0y-11 | /data_cold/abu_zone/autoparse/chery_e0y_20260/trigger/20241129
序号 | 时间 | 问题记录 | 是否接管 | 车位类型 | 泊车地点 | 测试车辆 | 备注
uss_perception_exec_98983ccc.tar 戴理朋
| 20241209-22-38-51 | 1r结束放弃泊车 | 接管 | 视觉垂直外车内柱-右 库2.58 | 地库 | eoy1
| 20241209-22-41-05 | 2r、3r刹车过重、放弃泊车 | 接管 | 视觉垂直外车内柱-右 库2.58 | 地库 | eoy1
| 20241209-22-52-16 | 1r碰障碍物刹车重、左侧压线 |  | 视觉垂直外车内柱-右 库2.67 | 地库 | eoy1
| 20241209-22-53-54 | 左侧压线 |  | 视觉垂直外车内柱-右 库2.67 | 地库 | eoy1
| 20241209-22-56-47 | 左侧压线 |  | 视觉垂直外车内柱-右 库2.67 | 地库 | eoy1
| 20241209-22-58-11 | 1r刹车偏重、库内揉库。放弃泊车 | 接管 | 视觉垂直外柱内车-左 库2.67 | 地库 | eoy1
| 20241209-23-01-31 | 1r刹车过重、4r、5r距离刹车重、5r二次起步、库内多次揉库 | 接管 | 视觉垂直外柱内车-左 库2.67 | 地库 | eoy1
| 20241209-23-04-17 | 2r刹车重、库外多次揉库、 | 接管 | 视觉垂直外柱内车-左 库2.67 | 地库 | eoy1
| 20241209-23-06-47 | 1r碰障碍物刹车重、莫名放弃泊车 | 接管 | 视觉垂直外柱内车-左 库2.67 | 地库 | eoy1
| 20241209-23-23-25 | 1r刹车过重、 |  | 空间垂直外车内柱-左 库2.67 | 地库 | eoy1
| 20241209-23-26-20 | 1r碰障碍物刹车偏重、多次揉库、放弃泊车 | 接管 | 空间垂直外车内柱-左 库2.67 | 地库 | eoy1
| 20241209-23-29-31 | 1r刹车重、多次刹车过重，库外多次揉库、放弃泊车 | 接管 | 空间垂直外车内柱-左 库2.67 | 地库 | eoy1
| 20241209-23-31-54 | 障碍物入侵车位、泊车过程刹车过重、 | 接管 | 空间垂直外车内柱-左 库2.67 | 地库 | eoy1
| 20241209-23-34-48 | 入库最后一把顿挫、 |  | 空间垂直外柱内车-左 库2.67 | 地库 | eoy1
| 20241209-23-36-18 | 1d刹车偏重、1r刹车偏重、1r二次起步 |  | 空间垂直外柱内车-左 库2.67 | 地库 | eoy1
| 20241209-23-38-22 | 3r、4r、5r刹车过重、库外多次揉库、放弃泊车 | 接管 | 空间垂直外柱内车-左 库2.67 | 地库 | eoy1
| 20241209-23-40-26 | 1r二次起步、1r刹车过重 |  | 空间垂直外柱内车-左 库2.67 | 地库 | eoy1
| 20241209-23-54-46 | 自车靠外，自车靠前 |  | 视觉水平两侧车-右 | 泊寓 | eoy1
| 20241209-23-58-13 | 合格 |  | 视觉水平两侧车-右 | 泊寓 | eoy1
planning-f5ecc5f17-CHERY-E0Y 白国栋
| 20241210-00-41-42 | 正常 |  | 视觉水平内测车-右 | 泊寓 | eoy1
| 20241210-00-42-12 | 正常 |  | 视觉水平内测车-右 | 泊寓 | eoy1
| 20241210-00-42-44 | 正常 |  | 视觉水平内测车-右 | 泊寓 | eoy1
| 20241210-00-44-01 | 正常 |  |  | 泊寓 | eoy1
| 20241210-00-44-35 | 正常 |  | 视觉水平外侧车-右 | 泊寓 | eoy1
| 20241210-00-45-19 | 正常 |  | 视觉水平外侧车-右 | 泊寓 | eoy1
| 20241210-00-46-15 | 正常 |  | 视觉水平外侧车-右 | 泊寓 | eoy1
| 20241210-00-47-07 | 正常 |  |  | 泊寓 | eoy1
| 20241210-00-47-46 | 正常 |  | 视觉水平两侧车-右 | 泊寓 | eoy1
| 20241210-00-48-31 | 正常 |  | 视觉水平两侧车-右 | 泊寓 | eoy1
| 20241210-00-49-09 | 正常 |  | 视觉水平两侧车-右 | 泊寓 | eoy1
| 20241210-00-50-08 | 正常 |  | 视觉水平两侧车-右 | 泊寓 | eoy1
| 20241210-00-50-37 | 正常 |  | 视觉水平两侧车-右 | 泊寓 | eoy1
uss_perception_exec_945ce6c22f.tar 戴理朋
| 20241210-01-00-54 | 1r碰障碍物刹车偏重、自车靠左 |  | 视觉水平两侧车-右 | 泊寓 | eoy1
| 20241210-01-02-53 | 1r碰障碍物刹车偏重、自车靠左 |  | 视觉水平两侧车-右 | 泊寓 | eoy1
| 20241210-01-04-58 | 2d、2r刹车偏重、自车靠左 |  | 视觉水平两侧车-右 | 泊寓 | eoy1
| 20241210-01-06-49 | 规划异常、planning_node.log.INFO.20241209-170626.17688 | 接管 | 视觉水平两侧车-右 | 泊寓 | eoy1
| 20241210-01-09-44 | 开始泊车，目标车位不可泊 | 接管 | 空间水平两侧车-右 | 泊寓 | eoy1
| 20241210-01-11-31 | 二次巡库、1r未走完，莫名放弃泊车 | 接管 | 空间水平两侧车-右 | 泊寓 | eoy1
| 20241210-01-13-41 | 1r碰障碍物刹车重、自车靠左 |  | 空间水平两侧车-右 | 泊寓 | eoy1
| 20241210-14-23-19 | 合格、可视化卡 |  | 空间垂直外柱内车-左库2.68 | 地库 | eoy1
| 20241210-14-26-33 | 自车偏左、可视化卡 |  | 空间垂直外柱内车-左库2.68 | 地库 | eoy1
| 20241210-14-28-18 | 自车偏左、可视化卡 |  | 空间垂直外车内柱-右库2.68 | 地库 | eoy1
| 20241210-14-29-55 | 自车偏左、可视化卡 |  | 空间垂直外柱内车-左库2.68 | 地库 | eoy1
| 20241210-14-33-57 | 1d后莫名放弃泊车 |  | 视觉垂直外车内柱-右库2.68 | 地库 | eoy1
| 20241210-14-35-13 | 左侧压线 |  | 视觉垂直外车内柱-右库2.69 | 地库 | eoy1
| 20241210-14-37-32 | 左侧压线 |  | 视觉垂直外车内柱-右库2.69 | 地库 | eoy1
| 20241210-14-40-35 | 1r、2r刹车过重、莫名放弃泊车 |  | 视觉垂直外车内柱-左库2.69 | 地库 | eoy1
| 20241210-14-44-37 | 1r顿挫。刹车过重、左侧压线 |  | 视觉垂直外车内柱-左库2.69 | 地库 | eoy1
planning_exec_0fd9b3e 刘浩
| 20241210-15-34-19 | 泊车过程碰障碍物刹车重 |  | 断头路 |  | eoy1
| 20241210-15-38-55 | 2r、5d、5r顿挫、5r二次起步 |  | 断头路 |  | eoy1
| 20241210-15-42-26 | 1d、2r、3r、5r、6r、刹车过重、 |  | 断头路 |  | eoy1
| 20241210-15-46-08 | 2r、4r顿挫 |  | 断头路 |  | eoy1
| 20241210-15-49-59 | 泊车过程碰障碍物刹车重 |  | 断头路 |  | eoy1
| 20241210-17-07-17 | 1r、1d顿挫、4次揉库 |  | 视觉垂直外柱内车-左 库2.67 | · | eoy1
| 20241210-17-09-14 | 1r、1d顿挫、4r5r、6d顿挫。多次揉库、放弃泊车 |  | 视觉垂直外柱内车-左 库2.68 | 地库 | eoy1
| 20241210-17-12-06 | 入库最后一把刹车偏重 |  | 视觉垂直外柱内车-左 库2.69 | 地库 | eoy1
| 20241210-17-14-06 | 自车偏左 |  | 视觉垂直外柱内车-左 库2.70 | 地库 | eoy1
| 20241210-17-16-48 | 泊出 |  | 右 | 地库 | eoy1
| 20241210-17-18-44 | error |  | 右 | 地库 | eoy1
| 20241210-17-19-00 | error |  | 右 | 地库 | eoy1
| 20241210-17-20-00 | error |  | 前 | 地库 | eoy1
| 20241210-17-21-38 | 1d顿挫、入库最后一把刹车偏重 |  | 视觉垂直外车内柱-右 库2.67 | 地库 | eoy1
| 20241210-17-24-26 | error |  | 向左 | 地库 | eoy1
| 20241210-17-34-23 | 合格 |  | 视觉水平外侧车-右 | 泊寓 | eoy1
| 20241210-17-36-20 | 合格、车尾有危险感 |  | 视觉水平两侧车-右 | 泊寓 | eoy1
| 20241210-17-39-19 | 合格、车尾有危险感 |  | 视觉水平两侧车-右 | 泊寓 | eoy1
| 20241210-17-41-27 | 合格 |  | 视觉垂直内侧车-右 | 泊寓 | eoy1
| 20241210-17-47-21 | 1r结束放弃泊车 、error |  | 视觉垂直内侧车-右 | 泊寓 | eoy1
| 20241210-17-49-03 | 开始泊车，莫名放弃泊车 |  | 视觉垂直内侧车-右 | 泊寓 | eoy1
| 20241210-17-50-00 | 1r结束放弃泊车 、error |  | 视觉垂直内侧车-右 | 泊寓 | eoy1
| 20241210-17-56-22 | 合格 |  | 空间水平内侧车-右 | 泊寓 | eoy1
| 20241210-18-02-12 | 自车靠里 |  | 空间水平内侧车-右 | 泊寓 | eoy1
| 20241210-18-04-25 | 自车靠里 |  | 空间水平内侧车-右 | 泊寓 | eoy1
| 20241210-18-06-02 | 不释放车位 |  | 空间水平外侧车-右 | 泊寓 | eoy1
| 20241210-18-08-12 | 不释放车位 |  | 空间水平外侧车-右 | 泊寓 | eoy1
| 20241210-18-09-05 | 不释放车位 |  | 空间水平外侧车-右 | 泊寓 | eoy1
| 20241210-18-10-47 | 合格 |  | 空间水平两侧车-右 | 泊寓 | eoy1
| 20241210-18-14-38 | 1r、2r顿挫、自车靠里 |  | 空间水平两侧车-右 | 泊寓 | eoy1
| 20241210-18-17-29 | 自车靠里 |  | 空间水平两侧车-右 | 泊寓 | eoy1
| 20241210-18-38-32 | 开始泊车，自车不动、状态机GUIDANCE |  | 前 | 奥莱 | eoy1
| 20241210-18-39-31 | 开始泊车，自车不动、状态机GUIDANCE |  | 前 | 奥莱 | eoy1
| 20241210-18-40-35 | 开始泊车，自车不动、状态机GUIDANCE |  | 前 | 奥莱 | eoy1
| 20241210-18-45-40 | 二次巡库 车辆偏右 有照片 |  | 空间垂直外车内柱-左 有减速带 | 奥莱 | eoy1
| 20241210-18-50-31 | 二次巡库，合格 |  | 空间垂直外车内柱-左 有减速带 | 奥莱 | eoy1
| 20241210-18-53-58 | 揉库三次 |  | 空间垂直外车内柱-左 有减速带 | 奥莱 | eoy1
| 20241210-18-59-28 | 不释放车位 |  | 空间垂直内侧柱-左 | 奥莱 | eoy1
| 20241210-19-01-53 | 不释放车位 |  | 空间垂直内侧柱-左 | 奥莱 | eoy1
| 20241210-19-04-49 | 合格 |  | 空间垂直两侧车-右 | 奥莱 | eoy1
| 20241210-19-08-08 | 合格 |  | 空间垂直两侧车-右 | 奥莱 | eoy1
| 20241210-19-11-29 | 合格 |  | 空间垂直两侧车-左 | 奥莱 | eoy1
| 20241210-20-37-54 | 1r顿挫、入库最后一把偏重 |  | 视觉垂直外柱内车-左 | 地库 | eoy1
| 20241210-20-43-03 | 1d顿挫、1r顿挫、左侧贴线 |  | 视觉垂直外柱内车-左 | 地库 | eoy1
| 20241210-20-45-43 | 1d刹车重、1r刹车重、入库最后一把刹车重 |  | 视觉垂直外柱内车-左 | 地库 | eoy1
| 20241210-20-47-20 | 1r刹车偏重、左侧压线 |  | 视觉垂直外车内柱-右 | 地库 | eoy1
| 20241210-20-51-40 | 合格 |  | 视觉垂直外柱内车-右 库2.6 | 地库 | eoy1
| 20241210-20-54-40 | 2r顿挫、二次起步、放弃泊车 |  | 视觉垂直外柱内车-右 库2.6 | 地库 | eoy1
| 20241210-20-57-40 | 不释放车位 |  | 视觉垂直两侧车-左 | 地库 | eoy1
| 20241210-21-00-34 | 不释放车位 |  | 视觉垂直两侧车-左 | 地库 | eoy1
| 20241210-21-03-59 | 2r顿挫 |  | 视觉垂直内柱外车-左 | 地库 | eoy1
| 20241210-21-13-56 | 不释放车位 |  | 视觉垂直两侧车-左 | 地库 | eoy1
| 20241210-21-16-52 | 不释放车位 |  | 视觉垂直两侧车-左 | 地库 | eoy1
| 20241210-21-18-47 | 不释放车位 |  | 视觉垂直两侧车-右 | 地库 | eoy1
| 20241210-21-19-33 | 合格 |  | 视觉垂直内侧车-右 | 地库 | eoy1
| 20241210-21-21-45 | 合格 |  | 视觉垂直外车内柱-左 | 地库 | eoy1
| 20241210-21-26-14 | 水平空间车位未释放 |  |  | 地库 | eoy1
| 20241210-21-27-40 | 1r顿挫、 |  |  | 地库 | eoy1
| 20241210-21-30-06 | 合格 |  | 向左 | 地库 | eoy1
| 20241210-21-32-13 | 座舱点击进入泊车功能，踩刹车时，状态机显示APA_out_ |  |  | 地库 | eoy1
| 20241210-21-33-34 | 座舱点击进入泊车功能，踩刹车时，状态机显示APA_out_ |  |  | 地库 | eoy1
| 20241210-21-36-41 | 规划车车不释放车位 |  | 空间垂直两侧车-左 | 地库 | eoy1
| 20241210-21-38-12 | 规划车车不释放车位 |  | 空间垂直两侧车-左 | 地库 | eoy1
| 20241210-21-38-50 | 规划车车不释放车位 |  | 空间垂直两侧车-左 | 地库 | eoy1
| 20241210-21-39-51 | 1r碰障碍物刹车偏重、2d刹车重 |  | 空间水平两侧车-右 | 地库 | eoy1

## 1211
S811 |  |  |  | 4.6 | 1.869 |  | 2.165
系统版本测试信息 | 车辆 | 数据路径 |  |  |  |  | hostname
| s811-8 | E0Y-1 LNNBBDDR7PD510034 E0Y-2 LNNBDDEA8PD504228 E0Y-3 LNNBBDDR6PDA18047 E0Y-4 LNNBBDDR3PDA13484 E0Y-5 LNNBDDEA0PD548160 E0Y-6 LNNBDDEA3PD524029 E0Y-7 LNNBBDED6PD001829 E0Y-8 LNNBDDDS7PD5145201 |  |  |  |  | 19CP2
| t26-3 | /data_cold/abu_zone/autoparse/chery_tiggo9_f5n22/trigger/20240923/ |  |  |  |  | CHERY_TIGGO9_F5N22
t26-4
| e0y-1 | /data_cold/abu_zone/autoparse/chery_e0y_10034/trigger/20241211 |  |  |  |  | chery_e0y_10034
| E0Y-3 | /data_cold/abu_zone/autoparse/chery_e0y_18047/trigger/20240918 |  |  |  |  | chery_e0y_18047
| E0Y-5 | /data_cold/abu_zone/autoparse/chery_e0y_48160/trigger/20240915 |  |  |  |  | chery_e0y_48160
| e0y-8 | /data_cold/abu_zone/autoparse/chery_e0y_14520/trigger/20241119 |  |  |  |  | chery_e0y_14520
| e0y-9 | /data_cold/abu_zone/autoparse/chery_e0y_18049/trigger/20241129
| e0y-10 | /data_cold/abu_zone/autoparse/chery_e0y_20267/trigger/20241209
| e0y-11 | /data_cold/abu_zone/autoparse/chery_e0y_20260/trigger/20241129
序号 | 时间 | 问题记录 | 是否接管 | 车位类型 | 泊车地点 | 测试车辆 | 备注
CHERY_E0X_MDC510_v2.7.3_apa_daily_1206_a.769
| 20241210-23-07-35 | 1r方向盘抖动、r档d档相互切。 | 接管 | 空间水平内侧车 |  | eoy1
| 20241210-23-10-12 | 不释放车位 | 接管 | 空间水平外侧车 |  | eoy1
| 20241210-23-12-11 | 不释放车位 | 接管 | 空间水平外侧车 |  | eoy1
| 20241210-23-13-02 | 2d顿挫、自车靠右 |  | 空间水平内侧车 |  | eoy1
| 20241210-23-18-16 | 合格 |  | 空间水平两侧车 |  | eoy1
| 20241210-23-21-58 | 合格 |  | 空间水平两侧车 |  | eoy1
|  | planning-b354b1c4a-E0Y |  |  |  | eoy1
| 20241210-23-55-36 | 合格 |  | 视觉垂直两侧车-左 |  | eoy1
| 20241210-23-58-50 | 库外多次揉库、 |  | 视觉垂直两侧车-左 |  | eoy1
| 20241211-00-01-27 | 合格 |  | 视觉垂直两侧车-右 |  | eoy1
| 20241211-00-04-36 | 1r碰障碍物顿挫 |  | 视觉垂直两侧车-右 |  | eoy1
| 20241211-00-06-36 | 1r左侧后视镜碰撞风险 |  | 视觉垂直两侧车-右 |  | eoy1
| 20241211-00-09-04 | 1r入库离左侧障碍车过近，合格 |  | 视觉垂直两侧车-右 |  | eoy1
| 20241211-00-10-38 | 1r入库离左侧障碍车过近，合格 |  | 视觉垂直两侧车-右 |  | eoy1
| 20241211-00-12-39 | 合格 |  | 视觉垂直两侧车-左 |  | eoy1
| 20241211-00-19-01 | 撞限位器、车辆偏左 |  | 空间垂直两侧车-右 |  | eoy1
| 20241211-00-21-23 | 车身倾斜、车辆靠右 |  | 空间垂直两侧车-右 |  | eoy1
| 20241211-00-26-18 | 目标车位不释放 | 接管 | 空间垂直两侧车-右 |  | eoy1
| 20241211-00-27-24 | 合格 |  | 空间垂直两侧车-右 |  | eoy1
| 20241211-00-27-24 | 合格 |  | 空间垂直两侧车-右 |  | eoy1
| 20241211-00-29-53 | 车辆偏右 |  | 空间垂直两侧车-左 |  | eoy1
| 20241211-00-32-47 | 1r顿挫、撞限位器、车辆偏右、1r入库离右侧障碍车过近 |  | 空间垂直两侧车-左 |  | eoy1
| 20241211-00-35-44 | 1r入库离右侧障碍车过近、车辆偏右 |  | 空间垂直两侧车-左 |  | eoy1
| 20241211-00-39-56 | 不释放目标车位，内侧柱方向释放一个垂直车位、继续巡库，两柱之间释放一个水平车位 | 接管 | 空间垂直外侧柱-右 |  | eoy1
| 20241211-00-43-11 | 不释放目标车位，内侧柱方向释放一个垂直车位、继续巡库，两柱之间释放一个水平车位 |  | 空间垂直外侧柱-右 |  | eoy1
| 20241211-00-43-57 | 目标车位上多释放一个水平车位、合格 |  | 空间垂直内侧柱-右 |  | eoy1
| 20241211-00-45-42 | 目标车位上多释放一个水平车位、合格 |  | 空间垂直内侧柱-右 |  | eoy1
| 20241211-00-48-23 | 合格 |  | 视觉垂直外侧柱-右 |  | eoy1
| 20241211-00-50-06 | 合格 |  | 视觉垂直内侧柱-右 |  | eoy1
|  |  |  | 向左 |  | eoy1
| 20241211-00-56-02 | error |  | 视觉垂直外柱内车 |  | eoy1
| 20241211-00-57-03 | 合格‘ |  | 视觉垂直两侧空 |  | eoy1
| 20241211-00-59-10 | 合格 |  | 视觉垂直内侧柱 |  | eoy1
| 20241211-01-00-24 | error |  | 视觉垂直外侧柱 |  | eoy1
| 20241211-01-01-00 | 合格 |  | 视觉垂直外侧柱 |  | eoy1
| 20241211-01-06-39 | 1d刹车偏重、放弃泊车 |  | 视觉垂直外柱内车-右 |  | eoy1
| 20241211-01-08-36 | 合格 |  | 视觉垂直外车内柱-右 |  | eoy1
| 20241211-01-11-12 | 2r入库离右侧障碍车过近、 |  | 视觉垂直外车内柱-右 |  | eoy1
| 20241211-01-17-39 | 2r入库离右侧障碍车过近、莫名放弃泊车 |  | 视觉垂直外车内柱-右 |  | eoy1
|  |  |  | 向左 |  | eoy1
| 20241211-01-22-01 | error |  | 视觉垂直外柱内车 |  | eoy1
| 20241211-01-23-26 | error |  | 视觉垂直外柱内车 |  | eoy1
| 20241211-01-26-41 | error |  | 视觉垂直外车内柱 |  | eoy1
| 20241211-01-27-07 | 合格 |  | 视觉垂直外车内柱 |  | eoy1
| 20241211-01-28-09 | error |  | 视觉垂直外车内柱 |  | eoy1
|  |  |  | 向前 |  | eoy1
| 20241211-01-28-33 | error |  | 视觉垂直外车内柱 |  | eoy1
| 20241211-01-28-58 | error |  | 视觉垂直外车内柱 |  | eoy1
uss_perception_exec_cc7a9351.tar 戴理朋、planning-c82ffda22-E0Y 戴理朋、control_exec_e0y_44295e4 戴理朋
| 20241211-16-18-40 | 2r碰障碍物刹车过重、3r左侧后视镜碰撞风险 | 接管 | 视觉垂直外车内柱-右 |  | eoy1
| 20241211-16-20-48 | 3r顿挫、3r左侧后视镜碰撞风险 | 接管 | 视觉垂直外车内柱-右 |  | eoy1
| 20241211-16-22-31 | 1d刹车偏重、2r左侧后视镜碰撞风险 | 接管 | 视觉垂直外车内柱-右 |  | eoy1
| 20241211-16-25-23 | 1r刹车过重、2r左侧后视镜碰撞风险 | 接管 | 视觉垂直外柱内车-左 |  | eoy1
| 20241211-16-27-26 | 2d刹车偏重、3r刹车偏重、库外多次揉库、放弃泊车 | 接管 | 空间垂直外车内柱-右 |  | eoy1
| 20241211-16-45-39 | 1r碰障碍物刹车过重、 |  | 空间垂直外车内柱-右 |  | eoy1
| 20241211-16-47-27 | 不释放车位 | 接管 | 空间垂直外车内柱-右 |  | eoy1
| 20241211-16-54-24 | 2r碰障碍物刹车偏重、车身倾斜 |  | 空间垂直外车内柱-右 |  | eoy1
| 20241211-16-57-42 | 2r顿挫、 |  | 空间垂直外柱内车-左 |  | eoy1
| 20241211-17-00-03 | 泊车1r、2r左后碰撞风险 | 接管 | 空间垂直外柱内车-左 |  | eoy1
| 20241211-17-02-42 | 2r碰障碍物刹车偏重、库外多次揉库、放弃泊车 | 接管 | 空间垂直外柱内车-左 |  | eoy1
| 20241211-17-11-35 | 库外多次揉库、放弃泊车 | 接管 | 空间垂直内侧柱-右 |  | eoy1
| 20241211-17-13-44 | 合格 |  | 空间垂直内侧柱-右 |  | eoy1
| 20241211-20-01-27 | 2d短距离刹车偏重 |  | 视觉水平两侧车 |  | eoy1
| 20241211-20-03-39 | 3d、4d刹车过重 |  | 视觉水平两侧车 |  | eoy1
| 20241211-20-06-07 | 泊车过程刹车偏重 |  | 视觉水平两侧车 |  | eoy1
| 20241211-20-08-09 | 1r、2r碰障碍物刹车重 |  | 视觉水平两侧车 |  | eoy1
| 20241211-20-27-06 | 目标车位上多释放一个垂直不可泊车位、泊车过程刹车过重、自车靠里、自车靠后 |  | 空间水平两侧车-左 |  | eoy1
| 20241211-20-29-45 | 目标车位上多释放一个垂直不可泊车位、泊车过程刹车过重、自车靠里、自车靠后 |  | 空间水平两侧车-左 |  | eoy1
| 20241211-20-21-13 | 目标车位上多释放一个垂直不可泊车位、2d、2r、3d刹车过重、自车靠里 |  | 空间水平两侧车-右 |  | eoy1
| 20241211-20-24-01 | 目标车位上多释放一个垂直不可泊车位、泊车过程刹车过重、自车靠里 |  | 空间水平两侧车-右 |  | eoy1
摆4.5米的空间垂直车车
| 20241211-21-02-31 | 合格 |  |  |  | eoy1
| 20241211-21-04-46 | 车辆靠左，左侧后视镜碰撞风险，车身距离20 |  |  |  | eoy1
巡库
| 20241211-21-16-26 |  |  |  |  | eoy1
| 20241212-13-57-01 | 二次巡库释放目标车位、1r二次起步，顿挫、左侧压线 |  | 视觉垂直外柱内车-左 库2.68
| 20241212-13-59-59 | 第一次巡库车位闪烁一次，二次巡库始终不释放车位 | 接管 | 视觉垂直外柱内车-左 库2.68
| 20241212-14-02-04 | 1r顿挫、 |  | 视觉垂直外柱内车-左 库2.68
| 20241212-13-51-40 | 1d、2r顿挫、1r二次起步、入库最后一把刹车偏重、左侧压线 |  | 视觉垂直外车内柱-右 库2.68
| 20241212-13-54-17 | 1r碰障碍物刹车过重、入库最后一把刹车偏重、左侧压线 |  | 视觉垂直外车内柱-右 库2.68
| 20241212-14-33-17 | 入库最后一把刹车偏重、左侧压线 |  | 空间垂直外车内柱-右 库2.68
| 20241212-14-37-37 | 1r未走完。左侧离障碍车过近，放弃泊车，error | 接管 | 空间垂直外车内柱-右 库2.68
| 20241212-14-39-49 | 1r碰障碍物刹车偏重、3d短距离刹车偏重、泊车过程顿挫 |  | 空间垂直外车内柱-右 库2.68
| 20241212-14-42-21 | 多次巡库不释放车位、 |  | 空间垂直外柱内车-左 库2.69
| 20241212-14-44-24 | 多次巡库不释放车位、 |  | 空间垂直外柱内车-左 库2.69
| 20241212-14-46-33 | 2r顿挫、2r二次起步、3r顿挫、入库刹车偏重 |  | 空间垂直外柱内车-左 库2.69
| 20241212-14-56-14 | 1r碰障碍物刹车过重、入库最后一把刹车偏重、 |  | 空间垂直两侧车-右 库2.63
| 20241212-14-59-05 | 1r、2r碰障碍物刹车偏重、入库最后一把刹车偏重、 |  | 空间垂直两侧车-右 库2.63
| 20241212-15-02-17 | 泊车过程刹车偏重、 |  | 空间垂直两侧车-左 库2.63
| 20241212-15-05-26 | 1r顿挫、1r未走完，放弃泊车 | 接管 | 空间垂直两侧车-右 库2.63
| 20241212-15-13-00 | 释放一个水平不可泊车位和一个垂直不可泊车位 |  | 空间垂直两侧车-右 库2.63
| 20241212-15-16-38 | 多释放一个垂直不可泊车位、1r、2r、3r刹车过重、车辆靠后 |  | 空间垂直两侧车-右 库2.63
| 20241212-15-20-08 | 1d顿挫、1r、2d、2r、3d刹车过重 |  | 空间垂直两侧车-左 库2.63
| 20241212-15-22-42 | 泊车过程刹车偏重 |  | 空间垂直两侧车-左 库2.63

## 1212
S811 |  |  |  | 4.6 | 1.869 |  | 2.165
系统版本测试信息 | 车辆 | 数据路径 |  |  |  |  | hostname
| s811-8 | E0Y-1 LNNBBDDR7PD510034 E0Y-2 LNNBDDEA8PD504228 E0Y-3 LNNBBDDR6PDA18047 E0Y-4 LNNBBDDR3PDA13484 E0Y-5 LNNBDDEA0PD548160 E0Y-6 LNNBDDEA3PD524029 E0Y-7 LNNBBDED6PD001829 E0Y-8 LNNBDDDS7PD5145201 |  |  |  |  | 19CP2
| t26-3 | /data_cold/abu_zone/autoparse/chery_tiggo9_f5n22/trigger/20240923/ |  |  |  |  | CHERY_TIGGO9_F5N22
t26-4
| e0y-1 | /data_cold/abu_zone/autoparse/chery_e0y_10034/trigger/20241212 |  |  |  |  | chery_e0y_10034
| E0Y-3 | /data_cold/abu_zone/autoparse/chery_e0y_18047/trigger/20240918 |  |  |  |  | chery_e0y_18047
| E0Y-5 | /data_cold/abu_zone/autoparse/chery_e0y_48160/trigger/20240915 |  |  |  |  | chery_e0y_48160
| e0y-8 | /data_cold/abu_zone/autoparse/chery_e0y_14520/trigger/20241119 |  |  |  |  | chery_e0y_14520
| e0y-9 | /data_cold/abu_zone/autoparse/chery_e0y_18049/trigger/20241129
| e0y-10 | /data_cold/abu_zone/autoparse/chery_e0y_20267/trigger/20241209
| e0y-11 | /data_cold/abu_zone/autoparse/chery_e0y_20260/trigger/20241129
序号 | 时间 | 问题记录 | 是否接管 | 车位类型 | 泊车地点 | 测试车辆 | 备注
planning-9b9734233-E0Y、uss_perception_exec_5978e485.tar、control_exec_e0y_44295e4、static_fusion_exec_1212_fixcleanslot
| 20241212-13-57-01 | 二次巡库释放目标车位、1r二次起步，顿挫、左侧压线 |  | 视觉垂直外柱内车-左 库2.68 | 地库 | eoy1
| 20241212-13-59-59 | 第一次巡库车位闪烁一次，二次巡库始终不释放车位 | 接管 | 视觉垂直外柱内车-左 库2.68 | 地库 | eoy1
| 20241212-14-02-04 | 1r顿挫、 |  | 视觉垂直外柱内车-左 库2.68 | 地库 | eoy1
| 20241212-13-51-40 | 1d、2r顿挫、1r二次起步、入库最后一把刹车偏重、左侧压线 |  | 视觉垂直外车内柱-右 库2.68 | 地库 | eoy1
| 20241212-13-54-17 | 1r碰障碍物刹车过重、入库最后一把刹车偏重、左侧压线 |  | 视觉垂直外车内柱-右 库2.68 | 地库 | eoy1
| 20241212-14-33-17 | 入库最后一把刹车偏重、左侧压线 |  | 空间垂直外车内柱-右 库2.68 | 地库 | eoy1
| 20241212-14-37-37 | 1r未走完。左侧离障碍车过近，放弃泊车，error | 接管 | 空间垂直外车内柱-右 库2.68 | 地库 | eoy1
| 20241212-14-39-49 | 1r碰障碍物刹车偏重、3d短距离刹车偏重、泊车过程顿挫 |  | 空间垂直外车内柱-右 库2.68 | 地库 | eoy1
| 20241212-14-42-21 | 多次巡库不释放车位、 |  | 空间垂直外柱内车-左 库2.69 | 地库 | eoy1
| 20241212-14-44-24 | 多次巡库不释放车位、 |  | 空间垂直外柱内车-左 库2.69 | 地库 | eoy1
| 20241212-14-46-33 | 2r顿挫、2r二次起步、3r顿挫、入库刹车偏重 |  | 空间垂直外柱内车-左 库2.69 | 地库 | eoy1
| 20241212-14-56-14 | 1r碰障碍物刹车过重、入库最后一把刹车偏重、 |  | 空间垂直两侧车-右 库2.63 | 地库 | eoy1
| 20241212-14-59-05 | 1r、2r碰障碍物刹车偏重、入库最后一把刹车偏重、 |  | 空间垂直两侧车-右 库2.63 | 地库 | eoy1
| 20241212-15-02-17 | 泊车过程刹车偏重、 |  | 空间垂直两侧车-左 库2.63 | 地库 | eoy1
| 20241212-15-05-26 | 1r顿挫、1r未走完，放弃泊车 | 接管 | 空间垂直两侧车-右 库2.63 | 地库 | eoy1
| 20241212-15-13-00 | 释放一个水平不可泊车位和一个垂直不可泊车位 |  | 空间垂直两侧车-右 库2.63 | 地库 | eoy1
| 20241212-15-16-38 | 多释放一个垂直不可泊车位、1r、2r、3r刹车过重、车辆靠后 |  | 空间垂直两侧车-右 库2.63 | 地库 | eoy1
| 20241212-15-20-08 | 1d顿挫、1r、2d、2r、3d刹车过重 |  | 空间垂直两侧车-左 库2.63 | 地库 | eoy1
| 20241212-15-22-42 | 泊车过程刹车偏重 |  | 空间垂直两侧车-左 库2.63 | 地库 | eoy1

## 1213
S811 |  |  |  | 4.6 | 1.869 |  | 2.165
系统版本测试信息 | 车辆 | 数据路径 |  |  |  |  | hostname
| s811-8 | E0Y-1 LNNBBDDR7PD510034 E0Y-2 LNNBDDEA8PD504228 E0Y-3 LNNBBDDR6PDA18047 E0Y-4 LNNBBDDR3PDA13484 E0Y-5 LNNBDDEA0PD548160 E0Y-6 LNNBDDEA3PD524029 E0Y-7 LNNBBDED6PD001829 E0Y-8 LNNBDDDS7PD5145201 |  |  |  |  | 19CP2
| t26-3 | /data_cold/abu_zone/autoparse/chery_tiggo9_f5n22/trigger/20240923/ |  |  |  |  | CHERY_TIGGO9_F5N22
t26-4
| e0y-1 | /data_cold/abu_zone/autoparse/chery_e0y_10034/trigger/20241213 |  |  |  |  | chery_e0y_10034
| E0Y-3 | /data_cold/abu_zone/autoparse/chery_e0y_18047/trigger/20240918 |  |  |  |  | chery_e0y_18047
| E0Y-5 | /data_cold/abu_zone/autoparse/chery_e0y_48160/trigger/20240915 |  |  |  |  | chery_e0y_48160
| e0y-8 | /data_cold/abu_zone/autoparse/chery_e0y_14520/trigger/20241119 |  |  |  |  | chery_e0y_14520
| e0y-9 | /data_cold/abu_zone/autoparse/chery_e0y_18049/trigger/20241129
| e0y-10 | /data_cold/abu_zone/autoparse/chery_e0y_20267/trigger/20241213
| e0y-11 | /data_cold/abu_zone/autoparse/chery_e0y_20260/trigger/20241129
序号 | 时间 | 问题记录 | 是否接管 | 车位类型 | 泊车地点 | 测试车辆 | 备注
座舱
20241212-22-36-24
| 20241212-22-38-54 | 库外多次揉库、放弃泊车 |  | 视觉垂直外柱内车-右 | 地库 | eoy1
| 20241212-22-41-09 | 1r贴近左侧障碍车、左侧压线 |  | 视觉垂直外柱内车-右 | 地库 | eoy1
| 20241212-22-42-46 | 1r贴近左侧障碍车 |  | 视觉垂直外柱内车-右 | 地库 | eoy1
| 20241212-22-44-46 | 1r贴近左侧障碍车 |  | 视觉垂直外柱内车-右 | 地库 | eoy1
| 20241212-22-46-51 | 自车不动，转方向盘、放弃泊车 |  | 视觉垂直外柱内车-右 | 地库 | eoy1
uss_perception_exec_1213_v1.tar、obstacle_fusion_exec_1213_v1.tar、孙其龙
| 20241212-22-59-25 | 1d顿挫、1r碰障碍物刹车偏重、1r贴近左侧障碍车、左侧贴线 |  | 空间垂直两侧车-右 | 地库 | eoy1
| 20241212-23-01-43 | 2d、2r、刹车偏重、4r放弃泊车 |  | 空间垂直两侧车-右 | 地库 | eoy1
| 20241212-23-04-14 | 1r碰障碍物刹车偏重 |  | 空间垂直两侧车-右 | 地库 | eoy1
| 20241212-23-12-39 | 不释放车位 |  | 空间垂直内车外柱-右 库2.67 | 地库 | eoy1
| 20241212-23-13-40 | 2次巡库释放目标车位 |  | 空间垂直内车外柱-右 库2.67 | 地库 | eoy1
| 20241212-23-16-45 | 2次巡库释放目标车位、1d未结束，放弃泊车 |  | 空间垂直内车外柱-右 库2.67 | 地库 | eoy1
| 20241212-23-20-58 | 不释放车位、障碍物入侵车位 |  | 空间垂直外车内柱-左 库2.67 | 地库 | eoy1
| 20241212-23-20-58 | 车位闪烁、放弃泊车泊车 |  | 空间垂直外车内柱-左 库2.67 | 地库 | eoy1
| 20241212-23-30-31 | 1r结束，放弃泊车 |  | 空间水平内侧车-左 | 泊寓 | eoy1
| 20241212-23-33-39 | 1r结束，放弃泊车 |  | 空间水平内侧车-左 | 泊寓 | eoy1
| 20241212-23-36-35 | 1r结束，放弃泊车 |  | 空间水平内侧车-左 | 泊寓 | eoy1
| 20241212-23-38-52 | 合格 |  | 空间水平两侧车-左 | 泊寓 | eoy1
| 20241212-23-40-38 | 不释放车位 |  | 空间水平外侧车-右 | 泊寓 | eoy1
| 20241212-23-41-55 | 不释放车位 |  | 空间水平外侧车-右 | 泊寓 | eoy1
| 20241212-23-50-21 | 合格 |  | 空间垂直内侧柱-左 | 汇景城 | eoy1
| 20241212-23-52-09 | 不释放车位 |  | 空间垂直外侧车-左 | 汇景城 | eoy1
| 20241212-23-54-04 | 不释放车位、obstacle_fusion 挂了 |  | 空间垂直内侧柱-左 | 汇景城 | eoy1
| 20241212-23-57-20 | 不释放车位 |  | 空间垂直内侧柱-左 | 汇景城 | eoy1
| 20241213-00-01-49 | 不释放车位 |  | 空间垂直两侧车-右 库2.9 | 汇景城 | eoy1
| 20241213-00-03-31 | 不释放车位 |  | 空间垂直两侧车-右 库2.9 | 汇景城 | eoy1
AutoDriving_CLAS_ADAS-Lib-uss_model_info_debug-build1.0.0.2.3346 看效果
20241213-16-25-32
20241213-16-24-54
20241213-16-23-09
20241213-16-22-18
20241213-16-19-44
2.7.4
| 20241213-19-48-54 | 可视化页面异常
| 20241213-20-00-35 | 可视化页面异常
| 20241213-20-02-11 | 可视化页面异常
| 20241213-20-02-53 | 可视化页面异常
| 20241213-20-04-02 | 可视化页面异常
| 20241213-20-05-20 | 可视化页面异常
| 20241213-20-08-29 | 可视化页面异常
| 20241213-20-09-10 | 可视化页面异常
| 20241213-20-12-02 | 可视化页面异常
2.7.4
| 20241213-20-36-34 | 开始泊车，error，没出规划、障碍物车识别不正常 |  | 泊出向左 两侧车
| 20241213-20-36-14 | 开始泊车，error，没出规划、障碍物车识别不正常 |  | 泊出向左 两侧车
| 20241213-20-38-51 | 两侧空揉库次数过多 |  | 视觉垂直两侧空
| 20241213-20-40-22 | 开始泊车，error，自车不释放车位 |  | 泊出向左 两侧空
| 20241213-20-42-49 | 路径轨迹线呈虚线，车位跟自车移动 |  | 巡库
| 20241213-20-44-32 | 路径轨迹线呈虚线，行驶一段后变为正常，车位正常，不随自车移动 |  | 巡库
| 20241213-20-47-36 | 合格 |  | 视觉垂直两侧车
| 20241213-20-49-16 | 两侧车辆能识别，泊出失败 |  | 泊出向左 两侧车

## 1214
S811 |  |  |  | 4.6 | 1.869 |  | 2.165
系统版本测试信息 | 车辆 | 数据路径 |  |  |  |  | hostname
| s811-8 | E0Y-1 LNNBBDDR7PD510034 E0Y-2 LNNBDDEA8PD504228 E0Y-3 LNNBBDDR6PDA18047 E0Y-4 LNNBBDDR3PDA13484 E0Y-5 LNNBDDEA0PD548160 E0Y-6 LNNBDDEA3PD524029 E0Y-7 LNNBBDED6PD001829 E0Y-8 LNNBDDDS7PD5145201 |  |  |  |  | 19CP2
| t26-3 | /data_cold/abu_zone/autoparse/chery_tiggo9_f5n22/trigger/20240923/ |  |  |  |  | CHERY_TIGGO9_F5N22
t26-4
| e0y-1 | /data_cold/abu_zone/autoparse/chery_e0y_10034/trigger/20241214 |  |  |  |  | chery_e0y_10034
| E0Y-3 | /data_cold/abu_zone/autoparse/chery_e0y_18047/trigger/20240918 |  |  |  |  | chery_e0y_18047
| E0Y-5 | /data_cold/abu_zone/autoparse/chery_e0y_48160/trigger/20240915 |  |  |  |  | chery_e0y_48160
| e0y-8 | /data_cold/abu_zone/autoparse/chery_e0y_14520/trigger/20241119 |  |  |  |  | chery_e0y_14520
| e0y-9 | /data_cold/abu_zone/autoparse/chery_e0y_18049/trigger/20241129
| e0y-10 | /data_cold/abu_zone/autoparse/chery_e0y_20267/trigger/20241213
| e0y-11 | /data_cold/abu_zone/autoparse/chery_e0y_20260/trigger/20241129
序号 | 时间 | 问题记录 | 是否接管 | 车位类型 | 泊车地点 | 测试车辆 | 备注
| 20241214-12-57-25 | 2d顿挫、3d顿挫、3d二次起步 |  | 视觉垂直外侧柱 车头泊入
| 20241214-13-00-04 | 2r结束后，放弃泊车，error |  | 视觉垂直外侧柱 车头泊入
| 20241214-13-02-13 | 2d刹车重、4d顿挫、库内揉库、 |  | 视觉垂直外侧柱 车头泊入
| 20241214-13-59-51 | 泊出过程顿挫 |  |  | 地库 | eoy1
| 20241214-14-01-12 | 泊出过程顿挫 |  |  | 地库 | eoy1
| 20241214-14-02-30 | 合格 |  |  | 地库 | eoy1
| 20241214-14-05-15 | 合格 |  | 视觉垂直内侧车 | 地库 | eoy1
| 20241214-14-07-02 | 合格 |  | 外柱内车 | 地库 | eoy1
| 20241214-14-10-30 | 合格 |  | 两侧车 | 地库 | eoy1
上午评测
| 20241214-10-45-06 | 靠左贴线 |  | 两侧空 黄
| 20241214-10-46-22 | 略靠左，入库后顿 |  | 两侧空 黄
| 20241214-10-49-13 | 入库后顿 |  | 两侧空 黄
| 20241214-11-06-03 | 1d刹车重 1r刹车重 前左10 前右9 后左10 后右9 揉录4次 |  | 外柱 黄
| 20241214-11-09-24 | 碰撞风险 |  | 外柱 红
| 20241214-11-11-42 | 1d制动重 碰撞风险 |  | 外柱 红
云朵外柱揉库两次，其他也无异常
下午出去评测
| 20241214-14-14-38 | 1r左侧车头碰撞危险感、左后视镜碰撞风险 | 接管 | 视觉垂直外墙内柱-右 |  | eoy1
| 20241214-14-17-50 | 合格 |  | 视觉垂直外墙内柱-右 |  | eoy1
| 20241214-14-20-08 | 入库左后一把刹车偏重 |  | 视觉垂直外墙内柱-右 |  | eoy1
| 20241214-14-22-30 | 1d危险感、2r碰障碍物刹车偏重、 |  | 视觉垂直外柱内车-右 |  | eoy1
| 20241214-14-24-58 | 2d、2r刹车偏重、error | 接管 | 视觉垂直外柱内车-右 |  | eoy1
| 20241214-14-26-54 | 目标车位外柱内车多次巡库、左侧贴线 |  | 视觉垂直外车内柱-右 |  | eoy1
| 20241214-14-31-53 | 1d危险干、2r碰障碍物刹车偏重、 |  | 视觉垂直外车内柱-右 |  | eoy1
| 20241214-14-34-13 | 2d刹车偏重、2r刹车重、入库最后一把刹车偏重 |  | 视觉垂直外柱内车-右 |  | eoy1
| 20241214-14-36-20 | 泊入车位与目标车位不符 | 接管 | 视觉垂直外柱内车-右 |  | eoy1
| 20241214-14-38-04 | 1d危险感、2r碰障碍物刹车偏重，二次起步、左侧后视镜与柱右碰撞风险 |  | 视觉垂直外柱内车-右 |  | eoy1
| 20241214-14-41-27 | 1r左侧柱子碰撞风险、 | 接管 | 视觉垂直外车柱-右 窄通道 断头路 |  | eoy1
| 20241214-14-43-13 | 1r左侧柱子碰撞风险、 | 接管 | 视觉垂直外车柱-右 窄通道 断头路 |  | eoy1
| 20241214-14-45-04 | 1r右侧车头危险感 |  | 视觉垂直外侧柱-左 |  | eoy1
| 20241214-14-47-11 | 1r左侧后视镜碰撞风险 |  | 视觉垂直外侧柱-右 |  | eoy1
| 20241214-14-49-31 | 合格 |  | 视觉垂直外侧柱-左 |  | eoy1
| 20241214-14-51-25 | 合格 |  | 视觉垂直内侧柱-右 |  | eoy1
| 20241214-14-53-13 | 左侧后视镜右碰撞风险 |  | 视觉垂直外侧柱-右 |  | eoy1
| 20241214-14-54-57 | 二次起步、左侧后视镜右碰撞风险 |  | 视觉垂直外侧柱-右 |  | eoy1
| 20241214-14-56-51 | 合格 |  | 视觉垂直外侧柱-右 |  | eoy1
| 20241214-14-58-38 | 1r左侧后视镜碰撞风险 | 接管 | 视觉垂直外侧柱-右 |  | eoy1
| 20241214-15-01-33 | 1d车头危险感、左侧压线 |  | 视觉垂直外侧柱-左 |  | eoy1
| 20241214-15-03-34 | 1r左侧后视镜碰撞风险、1r碰障碍物刹车重、二次起步 | 接管 | 视觉垂直外侧柱-右 |  | eoy1
| 20241214-15-06-05 | 二次起步、入库最后一把刹车重 |  | 视觉垂直外侧柱-右 |  | eoy1
| 20241214-15-07-28 | 1r左侧后视镜危险感、左侧贴线 |  | 视觉垂直外侧柱-右 |  | eoy1
| 20241214-15-10-00 | 1d、1r碰障碍物刹车重、2d短距离刹车重、入库最后一把刹车偏重 |  | 视觉垂直外侧柱-右 |  | eoy1
| 20241214-15-11-54 | 1r左侧车头危险感、揉库4次 |  | 视觉垂直外侧车-右 |  | eoy1
| 20241214-15-13-38 | 揉库4次 |  | 视觉垂直外柱内车-右 |  | eoy1
| 20241214-15-15-12 | 合格 |  | 视觉垂直外柱内车-右 |  | eoy1
| 20241214-15-17-49 | 合格 |  | 视觉垂直外柱内车-右 |  | eoy1
| 20241214-15-19-38 | 合格 |  | 视觉垂直外柱内车-左 |  | eoy1
| 20241214-15-21-05 | 1d车头危险感 |  | 视觉垂直外车内柱-左 |  | eoy1
| 20241214-15-23-36 | 2d越坎顿挫、揉库4次 |  | 视觉垂直两侧车-左 转草地 |  | eoy1
| 20241214-15-25-58 | 合格 |  | 视觉垂直两侧空-左 转草地 |  | eoy1
| 20241214-15-27-29 | 入库最后一把刹车重、泊车失败 |  | 断头路 砖草地 |  | eoy1
| 20241214-15-29-21 | 泊车失败 |  | 断头路 砖草地 |  | eoy1
| 20241214-15-31-32 | 左侧贴线 3次揉库 |  | 断头路 砖草地 |  | eoy1
| 20241214-15-33-25 | 左侧贴线 3次揉库 |  | 断头路 砖草地 |  | eoy1
| 20241214-15-36-08 | 泊车时间过长、肉眼看不出来 |  | 坡度 空间车位 | A2 | eoy1
| 20241214-15-38-55 | 车辆靠左 |  | 视觉垂直两侧车-右 | A1 | eoy1
| 20241214-15-40-17 | 泊车过程离障碍车过近 |  | 视觉垂直两侧车-右 | A1 | eoy1
| 20241214-15-47-01 | 合格 |  | 视觉垂直外侧车-右 | 泊寓 | eoy1
| 20241214-15-48-25 | 1d顿挫、1r、2d、3d刹车偏重，5次揉库、车辆靠前 |  | 视觉垂直内侧车-右 | 泊寓 | eoy1
| 20241214-15-50-24 | 1r刹车偏重、2d顿挫 |  | 空间垂直内侧车-右 | 泊寓 | eoy1
| 20241214-15-53-57 | 合格 |  | 空间垂直两侧车-右 | 泊寓 | eoy1
| 20241214-15-55-57 | 车身倾斜 |  | 视觉垂直两侧车-右 | 泊寓 | eoy1
| 20241214-15-58-27 | 2r刹车偏重、左侧压线、揉库3次 |  | 视觉垂直两侧车-右 | 泊寓 | eoy1
| 20241214-16-00-39 | 揉库4次 |  | 视觉垂直两侧空-右 | 泊寓 | eoy1

## 1216
S811 |  |  |  | 4.6 | 1.869 |  | 2.165
系统版本测试信息 | 车辆 | 数据路径 |  |  |  |  | hostname
| s811-8 | E0Y-1 LNNBBDDR7PD510034 E0Y-2 LNNBDDEA8PD504228 E0Y-3 LNNBBDDR6PDA18047 E0Y-4 LNNBBDDR3PDA13484 E0Y-5 LNNBDDEA0PD548160 E0Y-6 LNNBDDEA3PD524029 E0Y-7 LNNBBDED6PD001829 E0Y-8 LNNBDDDS7PD5145201 |  |  |  |  | 19CP2
| t26-3 | /data_cold/abu_zone/autoparse/chery_tiggo9_f5n22/trigger/20240923/ |  |  |  |  | CHERY_TIGGO9_F5N22
t26-4
| e0y-1 | /data_cold/abu_zone/autoparse/chery_e0y_10034/trigger/20241214 |  |  |  |  | chery_e0y_10034
| E0Y-3 | /data_cold/abu_zone/autoparse/chery_e0y_18047/trigger/20240918 |  |  |  |  | chery_e0y_18047
| E0Y-5 | /data_cold/abu_zone/autoparse/chery_e0y_48160/trigger/20240915 |  |  |  |  | chery_e0y_48160
| e0y-8 | /data_cold/abu_zone/autoparse/chery_e0y_14520/trigger/20241119 |  |  |  |  | chery_e0y_14520
| e0y-9 | /data_cold/abu_zone/autoparse/chery_e0y_18049/trigger/20241129
| e0y-10 | /data_cold/abu_zone/autoparse/chery_e0y_20267/trigger/20241216
| e0y-11 | /data_cold/abu_zone/autoparse/chery_e0y_20260/trigger/20241129
序号 | 时间 | 问题记录 | 是否接管 | 车位类型 | 泊车地点 | 测试车辆 | 备注
CHERY_E0X_MDC510_v2.7.3_apa_daily_1213_a.805 1216 daily
向左
| 20241216-10-28-53 | 开始泊车，不出规划，自车不出车位，自车不动，状态机error | 接管 | 视觉垂直外车内柱 | 地库 | eoy10
| 20241216-10-30-15 | 1d顿挫、放弃泊车，状态机error | 接管 | 视觉垂直外车内柱 | 地库 | eoy10
| 20241216-10-32-47 | 车辆倾斜 |  | 视觉垂直外车内柱 | 地库 | eoy10
| 20241216-10-34-12 | 合格 |  | 视觉垂直外车内柱 | 地库 | eoy10
| 20241216-11-33-00 | 1d结束时顿挫 |  | 视觉垂直外侧车 | 科大硅谷 | eoy10
| 20241216-11-34-46 | 1d结束时顿挫 |  | 视觉垂直外侧车 | 科大硅谷 | eoy10
| 20241216-11-43-57 | 1d速度缓慢、1d结束刹车偏重、方向盘回正慢 |  | 视觉垂直外车内柱 | 科大硅谷 | eoy10
| 20241216-11-45-24 | 1d速度缓慢、1d结束刹车偏重、方向盘回正慢 |  | 视觉垂直外车内柱 | 科大硅谷 | eoy10
向右
| 20241216-10-36-23 | 开始泊车。莫名放弃泊车 | 接管 | 视觉垂直外车内柱 | 地库 | eoy10
| 20241216-10-38-23 | 开始泊车。莫名放弃泊车 | 接管 | 视觉垂直外车内柱 | 地库 | eoy10
| 20241216-10-39-11 | 1d顿挫、放弃泊车，状态机error | 接管 | 视觉垂直外车内柱 | 地库 | eoy10
| 20241216-11-36-12 | 合格 |  | 视觉垂直内侧车 | 科大硅谷 | eoy10
| 20241216-11-37-47 | 合格 |  | 视觉垂直内侧车 | 科大硅谷 | eoy10
| 20241216-11-40-14 | 1d速度缓慢、方向盘回正慢、车辆倾斜 |  | 视觉垂直外柱内车 | 科大硅谷 | eoy10
| 20241216-11-42-32 | 1d速度缓慢、方向盘回正慢、车辆倾斜 |  | 视觉垂直外柱内车 | 科大硅谷 | eoy10
向前
| 20241216-10-40-04 | 泊车完成，车辆未出库 |  | 视觉垂直外车内柱 | 地库 | eoy10
| 20241216-10-41-14 | 泊车完成，车辆未出库 |  | 视觉垂直外车内柱 | 地库 | eoy10
| 20241216-11-46-35 | 泊车完成，车辆未出库 |  | 视觉垂直外柱内车 | 科大硅谷 | eoy10
| 20241216-11-47-10 | 泊车完成，车辆未出库 |  | 视觉垂直外柱内车 | 科大硅谷 | eoy10
| 20241216-10-52-41 | 1r顿挫、1r危险感、自车靠后 |  | 视觉水平内侧车-右 | 泊寓 | eoy10
| 20241216-10-55-01 | 1r顿挫、1r危险感、自车靠后 |  | 视觉水平内侧车-右 | 泊寓 | eoy10
| 20241216-10-56-33 | 合格 |  | 视觉水平两侧车-右 | 泊寓 | eoy10
| 20241216-11-00-45 | 规划异常 | 接管 | 视觉水平两侧车-右 | 泊寓 | eoy10
| 20241216-11-04-06 | 1r车尾危险感、车身倾斜 |  | 视觉水平两侧车-右 | 泊寓 | eoy10
| 20241216-11-07-18 | 1r车尾危险感、车尾靠外 |  | 视觉水平两侧车-右 | 泊寓 | eoy10
| 20241216-11-10-54 | 自车靠后 |  | 视觉水平外侧车-右 | 泊寓 | eoy10
| 20241216-11-13-54 | 规划异常 | 接管 | 视觉水平外侧车-右 | 泊寓 | eoy10
| 20241216-11-15-31 | 规划异常 | 接管 | 视觉水平外侧车-右 | 泊寓 | eoy10
| 20241216-11-16-53 | 规划异常 | 接管 | 视觉水平外侧车-右 | 泊寓 | eoy10
eoy10
eoy10
eoy10
| 20241216-11-51-53 | 2r顿挫 |  | 视觉垂直外车内柱-左 | 科大硅谷 | eoy10
| 20241216-11-54-27 | 合格 |  | 视觉垂直内侧柱-左 | 科大硅谷 | eoy10
| 20241216-11-56-10 | 1d、1r右右侧车头危险感 |  | 视觉垂直内侧柱-左 | 科大硅谷 | eoy10
| 20241216-11-58-10 | 车头危险感、目标车位左侧多释放一个垂直不可泊车位、合格 |  | 视觉垂直内侧柱-右 | 科大硅谷 | eoy10
| 20241216-12-01-10 | 目标车位不释放 |  | 视觉垂直外侧柱-右 | 科大硅谷 | eoy10
| 20241216-12-01-59 | 1d有危险感、1d刹车偏重，入库最后一把刹车偏重 |  | 视觉垂直外侧柱-右 | 科大硅谷 | eoy10
| 20241216-12-03-50 | 1d有危险感、1d刹车偏重，1r顿挫、入库最后一把刹车偏重 |  | 视觉垂直外侧柱-右 | 科大硅谷 | eoy10
| 20241216-12-05-20 | 合格 |  | 视觉垂直外侧柱-右 | 科大硅谷 | eoy10
eoy10
eoy10
eoy10
|  | control_exec_e0y_44295e4 戴理朋、planning-9b9734233-E0Y 戴理朋uss_perception_exec_4e04f1ad.tar 戴理朋 |  |  |  | eoy10
| 20241216-15-07-57 | 不释放车位 |  | 空间水平两侧车-右 | 地库 | eoy10
| 20241216-15-09-16 | 不释放车位 |  | 空间水平两侧车-右 | 地库 | eoy10
| 20241216-15-10-16 | 不释放车位 |  | 空间水平两侧车-右 | 地库 | eoy10
| 20241216-15-13-19 | 不释放车位 |  | 视觉垂直外侧车-左 | 地库 | eoy10
control_exec_e0y_44295e4 戴理朋、planning-9b9734233-E0Y 戴理朋uss_perception_exec_4e04f1ad.tar 戴理朋 、static_fusion_exec_274 张潭昊
| 20241216-16-19-52 | 路径轨迹线呈虚线 |  | 空间水平两侧车-右 | 地库 | eoy1
| 20241216-16-22-01 | 不释放车位 |  | 空间水平两侧车-右 | 地库 | eoy1
| 20241216-16-26-04 | 目标车位上多释放一个垂直车位，点击开始泊车、莫名放弃泊车 |  | 空间水平两侧车-右 | 地库 | eoy1
| 20241216-16-27-45 | 目标车位上多释放一个垂直车位 |  | 空间水平两侧车-右 | 地库 | eoy1
| 20241216-16-31-14 | 目标车位上多释放一个垂直车位、揉库5次 |  | 空间水平两侧车-右 | 地库 | eoy1
| 20241216-16-36-20 | 二次巡库、揉库5次 |  | 空间水平两侧车-左 | 地库 | eoy1
| 20241216-16-40-26 | 2d结束，莫名放弃泊车 |  | 空间水平两侧车-左 | 地库 | eoy1
| 20241216-16-43-48 | 二次巡库、揉库5次 |  | 空间水平两侧车-左 | 地库 | eoy1
| 20241216-16-50-09 | 3r刹车偏重、入库最后一把刹车重、多次揉库 |  | 空间垂直外柱内车-右 | 地库 | eoy1
| 20241216-16-54-39 | 入库最后一把刹车重、 |  | 空间垂直外柱内车-右 | 地库 | eoy1
| 20241216-16-57-13 | 2r碰障碍物刹车重、 |  | 空间垂直外柱内车-右 | 地库 | eoy1
| 20241216-16-59-41 | 障碍物入侵，车位2r结束、放弃泊车 |  | 空间垂直外柱内车-左 | 地库 | eoy1
| 20241216-17-01-30 | 不释放车位 |  | 空间垂直外柱内车-左 | 地库 | eoy1
| 20241216-17-02-59 | 1d车位闪烁，不释放车位 |  | 空间垂直外柱内车-左 | 地库 | eoy1
| 20241216-17-38-09 | 2r入库车辆靠右、 |  | 视觉垂直两侧车-右 | 科大硅谷 | eoy1
| 20241216-17-41-09 | 揉库5次 |  | 视觉垂直两侧车-右 | 科大硅谷 | eoy1
| 20241216-17-43-13 | 开始泊车、放弃泊车，error |  | 视觉垂直两侧车-右 | 科大硅谷 | eoy1
| 20241216-17-45-17 | 合格 |  | 视觉垂直两侧车-左 | 科大硅谷 | eoy1
planning-ad026208b-CHERY-E0Y 白国栋
| 20241216-20-05-19 | 合格 |  | 视觉水平两侧车-右 | 泊寓 | eoy10
| 20241216-20-07-46 | 合格 |  | 视觉水平两侧车-右 | 泊寓 | eoy10
| 20241216-20-10-23 | 合格 |  | 视觉水平两侧车-右 | 泊寓 | eoy10
| 20241216-20-12-44 | 车头靠右 |  | 视觉水平两侧车-右 | 泊寓 | eoy10
| 20241216-20-15-03 | 合格 |  | 视觉水平两侧车-右 | 泊寓 | eoy10
| 20241216-20-26-58 | 1r顿挫、车辆靠右 |  | 视觉水平两侧空-右 | 海亮九溪 | eoy10
| 20241216-20-29-27 | 1r顿挫、车辆靠右 |  | 视觉水平两侧空-右 | 海亮九溪 | eoy10
| 20241216-20-31-12 | 1r顿挫、车辆靠右、入库最后一把刹车偏重 |  | 视觉水平两侧空-右 | 海亮九溪 | eoy10
| 20241216-19-57-23 | 合格 |  | 视觉水平内侧车-右 | 泊寓 | eoy10
| 20241216-19-59-18 | 车头靠外 |  | 视觉水平内侧车-右 | 泊寓 | eoy10
| 20241216-20-03-10 | 合格 |  | 视觉水平内侧车-右 | 泊寓 | eoy10
| 20241216-19-51-54 | 合格 |  | 视觉水平外侧车-右 | 泊寓 | eoy10
| 20241216-19-54-16 | 1d刹车偏重 |  | 视觉水平外侧车-右 | 泊寓 | eoy10
| 20241216-19-56-15 | 合格 |  | 视觉水平外侧车-右 | 泊寓 | eoy10
向左
| 20241216-20-47-33 | error |  | 视觉水平两侧空-右 | 海亮九溪 | eoy10
| 20241216-20-48-06 | 1r顿挫、放弃泊车，error |  | 视觉水平两侧空-右 | 海亮九溪 | eoy10
| 20241216-20-49-10 | 1d结束、放弃泊车，error |  | 视觉水平内侧车-右 | 海亮九溪 | eoy10
control_exec_e0y_d694040 李飞龙
| 20241216-19-31-38 | 1d、2r顿挫、 |  | 视觉水平外侧车-右 | 泊寓 | eoy10
| 20241216-19-34-49 | 泊车过程顿挫严重、自车靠后、自车靠里 |  | 视觉水平外侧车-右 | 泊寓 | eoy10
| 20241216-19-37-30 | 泊车过程顿挫严重、自车靠后、自车靠里、1r二次起步 |  | 视觉水平外侧车-右 | 泊寓 | eoy10
| 20241216-19-39-36 | 泊车过程顿挫严重、自车靠后、自车靠里、1r二次起步 |  | 视觉水平外侧车-右 | 泊寓 | eoy10

## 1217
S811 |  |  |  | 4.6 | 1.869 |  | 2.165
系统版本测试信息 | 车辆 | 数据路径 |  |  |  |  | hostname
| s811-8 | E0Y-1 LNNBBDDR7PD510034 E0Y-2 LNNBDDEA8PD504228 E0Y-3 LNNBBDDR6PDA18047 E0Y-4 LNNBBDDR3PDA13484 E0Y-5 LNNBDDEA0PD548160 E0Y-6 LNNBDDEA3PD524029 E0Y-7 LNNBBDED6PD001829 E0Y-8 LNNBDDDS7PD5145201 |  |  |  |  | 19CP2
| t26-3 | /data_cold/abu_zone/autoparse/chery_tiggo9_f5n22/trigger/20240923/ |  |  |  |  | CHERY_TIGGO9_F5N22
t26-4
| e0y-1 | /data_cold/abu_zone/autoparse/chery_e0y_10034/trigger/20241214 |  |  |  |  | chery_e0y_10034
| E0Y-3 | /data_cold/abu_zone/autoparse/chery_e0y_104228trigger/20241214
| E0Y-3 | /data_cold/abu_zone/autoparse/chery_e0y_18047/trigger/20240918 |  |  |  |  | chery_e0y_18047
| E0Y-5 | /data_cold/abu_zone/autoparse/chery_e0y_48160/trigger/20240915 |  |  |  |  | chery_e0y_48160
| e0y-8 | /data_cold/abu_zone/autoparse/chery_e0y_14520/trigger/20241119 |  |  |  |  | chery_e0y_14520
| e0y-9 | /data_cold/abu_zone/autoparse/chery_e0y_18049/trigger/20241129
| e0y-10 | /data_cold/abu_zone/autoparse/chery_e0y_20267/trigger/20241217
| e0y-11 | /data_cold/abu_zone/autoparse/chery_e0y_20260/trigger/20241129
序号 | 时间 | 问题记录 | 是否接管 | 车位类型 | 泊车地点 | 测试车辆 | 备注
| 20241217-10-30-44 | 2d结束，放弃泊车，error | 接管 | 断头路 | · | eoy10
| 20241217-10-33-05 | 入库最后一把二次起步、泊车完成、车头未入库、揉库7次 |  | 断头路 | 科大硅谷 | eoy10
| 20241217-10-37-35 | 1d结束，放弃泊车，error | 接管 | 断头路 | 科大硅谷 | eoy10
| 20241217-10-39-12 | 4、5无效揉库，泊车未完成，放弃泊车，error 有视频 | 接管 | 断头路 | 科大硅谷 | eoy10
| 20241217-10-43-44 | 放弃泊车，error | 接管 | 断头路 | 科大硅谷 | eoy10
| 20241217-10-45-09 | 1d结束，放弃泊车，error | 接管 | 断头路 | 科大硅谷 | eoy10
| 20241217-10-47-07 | 2d结束，放弃泊车，error 可视化卡有视频 | 接管 | 断头路 | 科大硅谷 | eoy10
| 20241217-10-50-53 | 3-5r无效揉库，车尾空间足够，揉库8次， 有图片 |  | 断头路 | 科大硅谷 | eoy10
| 20241217-10-55-52 | 揉库次数过多 有视频 |  | 断头路 | 科大硅谷 | eoy10
| 20241217-12-22-38 | 1r顿挫、1r入库刹车重、1r入库靠右侧障碍车、自车偏右 |  | 空间垂直两侧车-左 | 地库 | eoy10
| 20241217-12-25-27 | 1r顿挫、1r二次起步、1r入库靠右侧障碍车、入库最后一把多次连续顿挫 |  | 空间垂直两侧车-左 | 地库 | eoy10
| 20241217-12-27-47 | 1d刹车重、1r有明显减速、入库最后一把多次连续顿挫 |  | 空间垂直两侧车-右 | 地库 | eoy10
| 20241217-12-29-54 | 1d刹车偏重、1r有明显加速减速、2r入库车辆靠左、碰障碍物刹车偏重、入库最后一把多次连续顿挫 |  | 空间垂直两侧车-右 | 地库 | eoy10
| 20241217-12-37-56 | 入库最后一把多次连续顿挫 |  | 空间垂直外柱内车-右 | 地库 | eoy10
| 20241217-12-40-34 | 莫名放弃泊车 | 接管 | 空间垂直外柱内车-右 | 地库 | eoy10
| 20241217-12-41-32 | 莫名放弃泊车 | 接管 | 空间垂直外柱内车-右 | 地库 | eoy10
| 20241217-12-43-19 | 1r刹车偏重、2r顿挫、3r二次起步、3r入库靠右侧障碍车、入库最后一把多次连续顿挫、多次揉库 |  | 空间垂直外车内柱-左 | 地库 | eoy10
| 20241217-12-46-03 | 2r碰障碍物刹车重、2人二次起步、2d刹车偏重、入库最后一把多次连续顿挫 |  | 空间垂直外车内柱-左 | 地库 | eoy10
| 20241217-12-51-43 | 目标车位上多释放一个垂直不可泊车位、1r有明显减速、库内刹车偏重 |  | 空间水平两侧车-右 | 地库 | eoy10
| 20241217-12-54-28 | 1d刹车偏重，莫名放弃泊车 | 接管 | 空间水平两侧车-右 | 地库 | eoy10
| 20241217-12-55-54 | 1r有明显减速、库内刹车偏重、揉库4次 |  | 空间水平两侧车-右 | 地库 | eoy10
| 20241217-12-58-57 | 1d刹车偏重、1r有明显加速减速、库内刹车偏重、自车靠里、揉库6次 |  | 空间水平两侧车-左 | 地库 | eoy10
| 20241217-13-01-34 | 第一次巡库，可视化界面没有刷新，多次巡库不释放车位 | 接管 | 空间水平两侧车-左 | 地库 | eoy10
planning-017d3dd34-CHERY-E0Y 白国栋
| 20241217-14-40-42 | 车辆受控，自车不动，打方向盘 |  | 视觉水平两侧空-右 | 海亮九溪 | eoy10
| 20241217-14-42-17 | 方向盘动了一下，放弃泊车，error |  | 视觉水平两侧空-右 | 海亮九溪 | eoy10
| 20241217-14-44-13 | 开始泊车，error |  | 视觉水平内侧车-右 | 海亮九溪 | eoy10
planning_exec_69c8ef31 刘浩 断头路
| 20241217-15-26-08 | 多次揉库 |  | 断头路
| 20241217-15-29-41 | 2r、4r碰障碍物刹车偏重、揉库5次 |  | 断头路
| 20241217-15-33-05 | 多次揉库 |  | 断头路
| 20241217-15-39-25 | 2r刹车偏重、4r刹车过重、5r二次起步、最后一刹车偏重 。向左泊出 |  | 断头路
向左
| 20241217-15-46-36 | 合格 |  | 视觉垂直外柱内车
| 20241217-15-49-05 | 合格 |  | 视觉垂直外柱内车
向右
| 20241217-15-51-01 | error |  | 视觉垂直外柱内车
| 20241217-15-52-14 | error |  | 视觉垂直外柱内车
| 20241217-15-51-50 | error |  | 视觉垂直外柱内车
| 20241217-15-55-08 | error |  | 视觉垂直外柱内车
| 20241217-15-55-49 | error |  | 视觉垂直外柱内车
向前
| 20241217-15-52-14 | 合格 |  | 视觉垂直外柱内车
刘浩 planning hmi联调
刷大包
20241217-16-57-54
20241217-16-58-06
20241217-16-58-26
planning_exec_d33f5961 刘浩
20241217-17-03-08
20241217-17-03-40
20241217-17-03-54
刘浩 planning hmi联调
| 20241217-19-51-05 | 域控重启
| 20241217-19-52-54 | 域控重启 |  |  | eoy10
| 20241217-20-04-17 | 域控重启 |  |  | eoy10
| 20241217-20-12-19 | 域控重启 |  |  | eoy10
| 20241217-20-17-07 | 域控重启 |  |  | eoy10
| 20241217-20-17-22 | 域控重启 |  |  | eoy10
| 20241217-20-36-43 | 域控重启 |  |  | eoy10
| 20241217-20-37-45 | 域控重启 |  |  | eoy10
| 20241217-20-38-14 | 域控重启 |  |  | eoy10
| 20241217-20-40-06 | 域控重启 |  |  | eoy10
| 20241217-20-53-35 | 域控重启 |  |  | eoy10
| 20241217-20-58-37 | 域控重启 |  |  | eoy10
| 20241217-21-00-52 | 域控重启 |  |  | eoy10
| 20241217-21-04-13 | 域控重启 |  |  | eoy10
刘浩 planning hmi联调 12179点26 发的版本
| 20241217-21-32-07 | 域控重启 |  |  | eoy10
| 20241217-21-34-53 | 域控重启 |  |  | eoy10
孙其龙 联调
| 20241217-22-07-12 | 1d车头与柱子有危险感、2r刹车过重、3r刹车偏重 |  | 空间垂直外侧柱-左 | eoy2
| 20241217-22-12-37 | 1d车头与障碍物有危险感、刹车偏重 |  | 空间垂直外侧柱-左 | eoy2
| 20241217-22-14-41 | 撞限位器、 |  | 空间垂直内侧车-右 | eoy2
| 20241217-22-17-08 | 撞限位器、 |  | 空间垂直内侧车-右 | eoy2
| 20241217-22-19-08 | 1d车头与墙面有危险感、撞限位器 |  | 空间垂直外柱内车-右 | eoy2
| 20241217-22-21-00 | 车位闪烁、1r放弃泊车 | 接管 | 空间垂直外车内柱-左 | eoy2
| 20241217-22-22-56 |  |  | 空间垂直外车内柱-左 | eoy2
| 20241217-22-25-28 | 泊车过程制动过重、error | 接管 | 空间垂直外车内柱-左 | eoy2
| 20241217-22-27-49 | 合格 |  |  | eoy2
| 20241217-22-30-08 | 1r入库靠左侧障碍车 |  | 空间垂直两侧车-右 | eoy2
| 20241217-22-31-42 | 1r入库靠左侧障碍车、撞限位器、 |  | 空间垂直两侧车-右 | eoy2
| 20241217-22-34-00 | 撞限位器 |  | 空间垂直两侧车-左 | eoy2
| 20241217-22-37-27 | 车位闪烁、1r结束，放弃泊车 | 接管 | 空间水平内侧车-左 | eoy2
| 20241217-22-39-32 | 规划不合理，车位显示异常 | 接管 | 空间水平内侧车-左 | eoy2
刘浩
| 190623 | 合格 |  | 视觉垂直外侧柱
| 190722 | 规划异常 | 接管 | 视觉垂直内侧柱
| 190944 | 左侧柱子碰撞风险 | 接管 | 视觉垂直内侧柱
| 191104 | 右侧车身碰撞 | 接管 | 视觉垂直内侧车
| 191225 | 合格 |  | 视觉垂直外侧车
control_exec_e0y_3c12771 李飞龙
| 20241218-19-45-47 | 1r刹车偏重、二次起步 |  | 视觉垂直两侧空-右
| 20241218-19-47-30 | 1r刹车重 |  | 视觉垂直两侧空-右
| 20241218-19-49-10 | 1d二次起步、1r、2d刹车偏重 |  | 视觉垂直两侧空-右
| 20241218-19-50-42 | 1d刹车重 |  | 视觉垂直两侧空-右

## 1218
S811 |  |  |  | 4.6 | 1.869 |  | 2.165
系统版本测试信息 | 车辆 | 数据路径 |  |  |  |  | hostname
| s811-8 | E0Y-1 LNNBBDDR7PD510034 E0Y-2 LNNBDDEA8PD504228 E0Y-3 LNNBBDDR6PDA18047 E0Y-4 LNNBBDDR3PDA13484 E0Y-5 LNNBDDEA0PD548160 E0Y-6 LNNBDDEA3PD524029 E0Y-7 LNNBBDED6PD001829 E0Y-8 LNNBDDDS7PD5145201 |  |  |  |  | 19CP2
| t26-3 | /data_cold/abu_zone/autoparse/chery_tiggo9_f5n22/trigger/20240923/ |  |  |  |  | CHERY_TIGGO9_F5N22
t26-4
| e0y-1 | /data_cold/abu_zone/autoparse/chery_e0y_10034/trigger/20241214 |  |  |  |  | chery_e0y_10034
| E0Y-3 | /data_cold/abu_zone/autoparse/chery_e0y_104228trigger/20241214
| E0Y-3 | /data_cold/abu_zone/autoparse/chery_e0y_18047/trigger/20240918 |  |  |  |  | chery_e0y_18047
| E0Y-5 | /data_cold/abu_zone/autoparse/chery_e0y_48160/trigger/20240915 |  |  |  |  | chery_e0y_48160
| e0y-8 | /data_cold/abu_zone/autoparse/chery_e0y_14520/trigger/20241119 |  |  |  |  | chery_e0y_14520
| e0y-9 | /data_cold/abu_zone/autoparse/chery_e0y_18049/trigger/20241129
| e0y-10 | /data_cold/abu_zone/autoparse/chery_e0y_20267/trigger/20241218
| e0y-11 | /data_cold/abu_zone/autoparse/chery_e0y_20260/trigger/20241129
序号 | 时间 | 问题记录 | 是否接管 | 车位类型 | 泊车地点 | 测试车辆 | 备注
1218 daily
| 20241218-11-47-36 | 1r多次连续顿挫、库内无效揉库异常、车辆靠后、 |  | 视觉水平两侧车-右 | 海亮九溪 | eoy10
| 20241218-11-51-49 | 2d刹车偏重 |  | 视觉水平内侧车-右 | 海亮九溪 | eoy10
| 20241218-11-54-11 | 2d刹车偏重、车辆靠前 |  | 视觉水平内侧车-右 | 海亮九溪 | eoy10
| 20241218-11-56-57 | 合格 |  | 视觉水平内侧车-右 | 海亮九溪 | eoy10
| 20241218-11-58-27 | 1r顿挫、2d刹车偏重、车辆靠后 |  | 视觉水平外侧车-右 | 海亮九溪 | eoy10
| 20241218-12-00-12 | 1r顿挫、1r、2d刹车偏重 |  | 视觉水平外侧车-右 | 海亮九溪 | eoy10
| 20241218-12-02-30 | 合格 |  | 视觉水平外侧车-右 | 海亮九溪 | eoy10
| 20241218-12-04-56 | 合格 |  | 视觉水平两侧空-右 | 海亮九溪 | eoy10
| 20241218-12-06-36 | 合格 |  | 视觉水平两侧空-右 | 海亮九溪 | eoy10
| 20241218-12-10-28 | 2d刹车偏重、车辆靠前、1r车尾有危险感 |  | 视觉水平两侧车-右 | 海亮九溪 | eoy10
| 20241218-12-12-46 | 1r车尾有危险感 |  | 视觉水平两侧车-右 | 海亮九溪 | eoy10
| 20241218-12-14-48 | 1r车尾有危险感、2d刹车偏重、揉库四次 |  | 视觉水平两侧车-右 | 海亮九溪 | eoy10
| 20241218-12-37-37 | 车头未入库 |  | 视觉垂直两侧车-左 | 汇景城 | eoy10
| 20241218-12-39-30 | 车头未入库 |  | 视觉垂直两侧车-左 | 汇景城 | eoy10
| 20241218-12-40-52 | 1r未走完，泊车失败，error |  | 视觉垂直两侧车-右 | 汇景城 | eoy10
| 20241218-12-42-55 | 合格 |  | 视觉垂直两侧车-右 | 汇景城 | eoy10
| 20241218-12-45-03 | 1r二次起步 |  | 视觉垂直外柱内车-右 | 汇景城 | eoy10
| 20241218-12-48-02 | 合格 |  | 视觉垂直外柱内车-右 | 汇景城 | eoy10
| 20241218-12-50-14 | 合格 |  | 视觉垂直外车内柱-左 | 汇景城 | eoy10
| 20241218-12-51-55 | 最后一把入库刹车重 |  | 视觉垂直外车内柱-左 | 汇景城 | eoy10
| 20241218-12-57-48 | 1r速度过快 |  | 视觉垂直外侧柱-右 限位器 | 汇景城 | eoy10
| 20241218-12-59-36 | 1d刹车偏重、2r顿挫、揉库3次 |  | 视觉垂直外侧柱-右 限位器 | 汇景城 | eoy10
| 20241218-13-01-18 | 入库最后一把顿挫、揉库5次 |  | 视觉垂直外侧柱-左 限位器 | 汇景城 | eoy10
| 20241218-13-04-36 | 合格 |  | 视觉垂直外侧柱-左 限位器 | 汇景城 | eoy10
planning-d4c4812de-E0Y 王一伟
| 20241218-14-55-21 | 合格 |  | 视觉垂直外柱内车-右 | 汇景城 | eoy10
| 20241218-14-58-12 | 1d顿挫、入库最后一把刹车偏重 |  | 视觉垂直外柱内车-右 | 汇景城 | eoy10
| 20241218-15-02-31 | 合格 |  | 视觉垂直外车内柱-右 | 汇景城 | eoy10
| 20241218-15-05-03 | 入库最后一把刹车偏重 |  | 视觉垂直外车内柱-右 | 汇景城 | eoy10
| 20241218-15-08-56 | 泊车过程刹车偏重 |  | 视觉垂直两侧车-左 | 汇景城 | eoy10
| 20241218-15-11-38 | 1d、2d、刹车过重、1r二次起步、 |  | 视觉垂直两侧车-左 | 汇景城 | eoy10
| 20241218-15-16-14 | 2d刹车重、 |  | 视觉垂直两侧车-右 | 汇景城 | eoy10
| 20241218-15-18-19 | 车头未入库 |  | 视觉垂直两侧车-右 | 汇景城 | eoy10
| 20241218-15-22-56 | 合格 |  | 视觉垂直内侧车-左 | 汇景城 | eoy10
| 20241218-15-25-18 | 合格 |  | 视觉垂直内侧车-左 | 汇景城 | eoy10
| 20241218-15-27-01 | 合格 |  | 视觉垂直外侧车-右 | 汇景城 | eoy10
| 20241218-15-27-01 | 最后一把刹车偏重 |  | 视觉垂直外侧车-右 | 汇景城 | eoy10
| 20241218-15-29-59 | 最后一把刹车偏重 |  | 视觉垂直外侧柱-左 | 汇景城 | eoy10
| 20241218-15-32-04 | 1d刹车偏重、最后一把刹车偏重 |  | 视觉垂直外侧柱-左 | 汇景城 | eoy10
| 20241218-15-35-19 | 合格 |  | 视觉垂直外侧柱-右 减速带 | 汇景城 | eoy10
| 20241218-15-37-55 | 合格 |  | 视觉垂直外侧柱-右 减速带 | 汇景城 | eoy10
| 20241218-15-46-04 | 1r刹车过重 |  | 视觉水平外侧车-右 | 泊寓 | eoy10
| 20241218-15-48-41 | 合格 |  | 视觉水平外侧车-右 | 泊寓 | eoy10
| 20241218-15-52-07 | 1r顿挫 |  | 视觉垂直两侧车-右 | 泊寓 | eoy10
| 20241218-15-54-43 | 合格 |  | 视觉垂直两侧车-右 | 泊寓 | eoy10
| 20241218-16-06-40 | 泊车过程碰障碍物刹车偏重 |  | 断头路 | 地库 | eoy10
| 20241218-16-10-31 | 泊车过程碰障碍物刹车偏重 |  | 断头路 | 地库 | eoy10
| 20241218-16-13-55 | 合格 |  | 断头路 | 地库 | eoy10

## 1219
S811 |  |  |  | 4.6 | 1.869 |  | 2.165
系统版本测试信息 | 车辆 | 数据路径 |  |  |  |  | hostname
| s811-8 | E0Y-1 LNNBBDDR7PD510034 E0Y-2 LNNBDDEA8PD504228 E0Y-3 LNNBBDDR6PDA18047 E0Y-4 LNNBBDDR3PDA13484 E0Y-5 LNNBDDEA0PD548160 E0Y-6 LNNBDDEA3PD524029 E0Y-7 LNNBBDED6PD001829 E0Y-8 LNNBDDDS7PD5145201 |  |  |  |  | 19CP2
| t26-3 | /data_cold/abu_zone/autoparse/chery_tiggo9_f5n22/trigger/20240923/ |  |  |  |  | CHERY_TIGGO9_F5N22
t26-4
| e0y-1 | /data_cold/abu_zone/autoparse/chery_e0y_10034/trigger/20241214 |  |  |  |  | chery_e0y_10034
| E0Y-3 | /data_cold/abu_zone/autoparse/chery_e0y_104228trigger/20241214
| E0Y-3 | /data_cold/abu_zone/autoparse/chery_e0y_18047/trigger/20240918 |  |  |  |  | chery_e0y_18047
| E0Y-5 | /data_cold/abu_zone/autoparse/chery_e0y_48160/trigger/20240915 |  |  |  |  | chery_e0y_48160
| e0y-8 | /data_cold/abu_zone/autoparse/chery_e0y_14520/trigger/20241119 |  |  |  |  | chery_e0y_14520
| e0y-9 | /data_cold/abu_zone/autoparse/chery_e0y_18049/trigger/20241129
| e0y-10 | /data_cold/abu_zone/autoparse/chery_e0y_20267/trigger/20241219 | ·
| e0y-11 | /data_cold/abu_zone/autoparse/chery_e0y_20260/trigger/20241129
序号 | 时间 | 问题记录 | 是否接管 | 车位类型 | 泊车地点 | 测试车辆 | 备注
daily
| 20241219-13-52-34 | 合格 |  | 视觉垂直两侧车-左 | 地库 | eoy10
| 20241219-13-55-02 | 1r碰障碍物刹车过重、1r二次起步 |  | 视觉垂直两侧车-左 | 地库 | eoy10
| 20241219-13-57-27 | 合格 |  | 视觉垂直两侧车-左 | 地库 | eoy10
| 20241219-13-59-10 | 合格 |  | 视觉垂直两侧车-右 | 地库 | eoy10
| 20241219-14-00-44 | 合格 |  | 视觉垂直两侧车-右 | 地库 | eoy10
| 20241219-14-03-19 | 合格 |  | 视觉垂直两侧车-右 | 地库 | eoy10
|  |  |  | 向左 | 地库 | eoy10
| 20241219-14-05-26 | error | 接管 | 视觉垂直两侧车- | 地库 | eoy10
| 20241219-14-06-00 | 向前走了一段，完成泊车 |  | 视觉垂直两侧车- | 地库 | eoy10
| 20241219-14-06-52 | error | 接管 | 视觉垂直两侧车- | 地库 | eoy10
| 20241219-14-56-49 | 合格 |  | 视觉垂直两侧车-
|  |  |  | 向右 | 地库 | eoy10
| 20241219-14-07-17 | error | 接管 | 视觉垂直两侧车- | 地库 | eoy10
| 20241219-14-07-33 | error | 接管 | 视觉垂直两侧车- | 地库 | eoy10
| 20241219-14-39-17 | 揉库5次 |  | 断头路 | 地库 | eoy10
| 20241219-14-43-01 | 1r、1d规划不合理、多次揉库 |  | 断头路 | 地库 | eoy10
| 20241219-14-47-33 | 合格 |  | 断头路 | 地库 | eoy10
| 20241219-14-50-16 | 多次揉库 |  | 断头路 | 地库 | eoy10
| 20241219-14-53-59 | 揉库8次 |  | 断头路 | 地库 | eoy10
| 20241219-14-16-51 | 泊车过程碰障碍物过程刹车偏重、目标车位上多释放一个垂直可泊车位 |  | 空间水平两侧车-右 无路沿 | 地库 | eoy10
| 20241219-14-21-42 | 合格 |  | 空间水平两侧车-右 | 地库 | eoy10
| 20241219-14-24-22 | 泊车过程碰障碍物过程刹车偏重、车辆靠后 |  | 空间水平两侧车-右 | 地库 | eoy10
| 20241219-14-27-28 | 2d刹车过重、车身倾斜 |  | 空间水平两侧车-左 | 地库 | eoy10
| 20241219-14-29-44 | 揉库5次 |  | 空间水平两侧车-左 | 地库 | eoy10
| 20241219-14-32-46 | 3d刹车偏重、揉库4次 |  | 空间水平两侧车-左 | 地库 | eoy10
obstacle_fusion_b5548e14dd476dda 代云超 planning_exec_d39c239 刘浩
| 20241219-15-57-42 | 不释放车位 |  | 断头路
| 20241219-15-58-38 | 不释放车位 |  | 断头路
planning_exec_d39c239 刘浩
| 20241219-16-04-13 | 不释放车位 |  | 断头路
| 20241219-16-05-43 | 不释放车位 |  | 断头路
向左
| 20241219-16-14-14 | 开始泊车，状态机GUIDANCE、自车不动 |  | 内侧柱
| 20241219-16-15-00 | 开始泊车，状态机GUIDANCE、自车不动 |  | 内侧柱
| 20241219-16-15-46 | 开始泊车，状态机GUIDANCE、自车不动 |  | 内侧柱
向右
| 20241219-16-16-05 | 开始泊车，状态机GUIDANCE、自车不动 |  | 外侧柱
| 20241219-16-16-46 | 开始泊车，状态机GUIDANCE、自车不动 |  | 外侧柱
| 20241219-16-17-04 | 开始泊车，状态机GUIDANCE、自车不动 |  | 外侧柱
planning-ed8e4ca44-E0Y 王一伟
向左
| 20241219-16-30-44 | 1d未走完，泊出速度过慢、被障碍物卡停后放弃泊车、 |  | 视觉垂直内侧柱
| 20241219-16-32-35 | 1d车头碰撞风险、泊出速度过慢 | 接管 | 视觉垂直内侧柱
| 20241219-16-42-30 | 1d车头碰撞风险 | 接管 | 视觉垂直两侧车
| 20241219-16-44-09 | eerror | 接管 | 视觉垂直两侧车
向右
| 20241219-16-34-04 | 泊出速度过慢 |  | 视觉垂直外侧柱
| 20241219-16-35-48 | 泊出速度过慢 |  | 视觉垂直外侧柱
| 20241219-16-37-43 | 1d未走完，自车不动、状态机GUIDANCE | 接管 | 视觉垂直两侧车
| 20241219-16-40-48 | 1d车头碰撞风险 | 接管 | 视觉垂直两侧车
| 20241219-16-55-37 | 合格 |  | 视觉垂直两侧车-左
| 20241219-16-58-27 | 合格 |  | 视觉垂直两侧车-左
| 20241219-17-00-29 | 1d碰撞风险 | 接管 | 视觉垂直两侧车-左
| 20241219-17-02-58 | 合格 |  | 视觉垂直两侧车-右
| 20241219-17-06-30 | 左侧后视镜碰撞风险 有照片 | 接管 | 视觉垂直两侧车-右
| 20241219-17-12-24 | 左侧后视镜碰撞风险 有照片 | 接管 | 视觉垂直两侧车-右
| 20241219-17-14-44 | 2d刹车偏重 |  | 视觉垂直两侧车-右
| 20241219-17-14-44 | 1d车头危险感 |  | 视觉垂直两侧车-右
| 20241219-17-16-49 | 合格 |  | 视觉垂直两侧车-右
| 20241219-17-19-08 | 1d行驶速度过慢 |  | 视觉垂直外车内柱-左
| 20241219-17-21-31 | 1d行驶速度过慢 |  | 视觉垂直外车内柱-左
| 20241219-17-23-46 | 1d行驶速度过慢 |  | 视觉垂直外车内柱-左
| 20241219-17-43-36 | 合格 |  | 视觉垂直内侧柱-左
| 20241219-17-45-48 | 合格 |  | 视觉垂直内侧柱-左
| 20241219-17-47-59 | 合格 |  | 视觉垂直外侧柱-右
| 20241219-17-50-25 | 1r、2d规划不合理、多次揉库 |  | 视觉垂直外侧柱-右
| 20241219-17-58-11 | 揉库5次 |  | 断头路
| 20241219-18-01-35 | 2r规划不合理、车尾碰撞风险 | 接管 | 断头路
| 20241219-18-04-01 | 多次揉库>6 |  | 断头路
| 20241219-18-07-58 | 最后一把无效揉库 |  | 断头路
刘浩
| 20241219-18-15-06 | 不释放车位 |  | 断头路
| 20241219-18-16-23 | 不释放车位 |  | 断头路
| 20241219-18-17-10 | 不释放车位 |  | 断头路
|  | mega_1219.tar 莫佳迪 |  | 融合车位
| 20241219-19-38-23 | 2r碰障碍物刹车过重、放弃泊出 |  | 垂直两侧车
| 20241219-19-41-17 | 合格 |  | 垂直两侧车
| 20241219-19-43-36 | 2r危险感 |  | 水平两侧车
| 20241219-19-47-36 | 正常 |  | 巡库
mega_1219.tar 莫佳迪
| 20241219-19-57-20 | 垂直车位前多释放一个水平车位，有照片 |  | 断头路
| 20241219-20-01-54 | 不释放车位 |  | 断头路
| 20241219-20-28-02 | 不释放车位 |  | 断头路
CHERY_E0X_MDC510_v2.7.2_plan_hmi_1205.844 刘浩
| 20241219-21-00-15 | 开始泊车，状态机GUIDANCE、自车不动 |  | 两侧空
| 20241219-21-02-56 | 开始泊车，状态机GUIDANCE、自车不动 |  | 两侧空
| 20241219-21-10-29 | 开始泊车，状态机GUIDANCE、自车不动 |  | 两侧空
| 20241219-21-12-00 | 开始泊车，状态机GUIDANCE、自车不动 |  | 两侧空

## 1220
S811 |  |  |  | 4.6 | 1.869 |  | 2.165
系统版本测试信息 | 车辆 | 数据路径 |  |  |  |  | hostname
| s811-8 | E0Y-1 LNNBBDDR7PD510034 E0Y-2 LNNBDDEA8PD504228 E0Y-3 LNNBBDDR6PDA18047 E0Y-4 LNNBBDDR3PDA13484 E0Y-5 LNNBDDEA0PD548160 E0Y-6 LNNBDDEA3PD524029 E0Y-7 LNNBBDED6PD001829 E0Y-8 LNNBDDDS7PD5145201 |  |  |  |  | 19CP2
| t26-3 | /data_cold/abu_zone/autoparse/chery_tiggo9_f5n22/trigger/20240923/ |  |  |  |  | CHERY_TIGGO9_F5N22
t26-4
| e0y-1 | /data_cold/abu_zone/autoparse/chery_e0y_10034/trigger/20241220 |  |  |  |  | chery_e0y_10034
| E0Y-3 | /data_cold/abu_zone/autoparse/chery_e0y_104228trigger/20241214
| E0Y-3 | /data_cold/abu_zone/autoparse/chery_e0y_18047/trigger/20240918 |  |  |  |  | chery_e0y_18047
| E0Y-5 | /data_cold/abu_zone/autoparse/chery_e0y_48160/trigger/20240915 |  |  |  |  | chery_e0y_48160
| e0y-8 | /data_cold/abu_zone/autoparse/chery_e0y_14520/trigger/20241119 |  |  |  |  | chery_e0y_14520
| e0y-9 | /data_cold/abu_zone/autoparse/chery_e0y_18049/trigger/20241129
| e0y-10 | /data_cold/abu_zone/autoparse/chery_e0y_20267/trigger/20241220 | ·
| e0y-11 | /data_cold/abu_zone/autoparse/chery_e0y_20260/trigger/20241129
序号 | 时间 | 问题记录 | 是否接管 | 车位类型 | 泊车地点 | 测试车辆 | 备注
daily
| 20241220-10-31-21 | 揉库7次、入库最后一把刹车重 |  | 断头路 |  | eoy10
| 20241220-10-36-40 | 1d碰障碍物刹车偏重，莫名放弃泊车 | 接管 | 断头路 |  | eoy10
| 20241220-10-38-58 | 1d右侧车头有危险感、入库最后一把刹车偏重 |  | 断头路 |  | eoy10
| 20241220-10-46-12 | 1r结束后，停顿几秒开始1d、1d右侧车头有危险感，最后一把揉库来回打方向，自车不动 | 接管 | 断头路 |  | eoy10
| 20241220-10-51-12 | 最后一把入库连续顿挫 |  | 断头路 |  | eoy10
| 20241220-10-57-52 | 1r顿挫、入库最后一把刹车重 |  | 断头路 |  | eoy10
eoy10
eoy10
|  |  |  | 向左 |  | eoy10
| 20241220-10-41-52 | 1d车头有危险感 |  | 断头路 |  | eoy10
| 20241220-10-54-39 | 泊出过程有危险感 |  | 断头路 |  | eoy10
| 20241220-11-00-53 | 合格 |  | 断头路 |  | eoy10
| 20241220-12-57-23 | 1d往前走了一段，完成泊出 |  | 视觉垂直两侧车 |  | eoy10
| 20241220-13-11-24 | 1d顿挫 |  | 视觉垂直两侧车 |  | eoy10
eoy10
|  |  |  | 向右 |  | eoy10
| 20241220-13-00-58 | 合格 |  | 视觉垂直两侧车 |  | eoy10
| 20241220-13-05-15 | 1d顿挫2次、停下打方向盘一次、车身倾斜 |  | 视觉垂直两侧车 |  | eoy10
| 20241220-13-07-22 | 1d速度缓慢 |  | 视觉垂直两侧车 |  | eoy10
eoy10
eoy10
| 20241220-11-09-01 | 4次揉库 |  | 空间水平两侧车-右 |  | eoy10
| 20241220-11-12-11 | 合格 |  | 空间水平两侧车-右 |  | eoy10
| 20241220-11-14-58 | 合格 |  | 空间水平两侧车-右 |  | eoy10
| 20241220-11-17-50 | 1r顿挫一次、泊车过程刹车偏重 |  | 空间水平两侧车-左 |  | eoy10
| 20241220-11-20-39 | 1r顿挫一次 |  | 空间水平两侧车-左 |  | eoy10
| 20241220-11-22-59 | 目标车位上多释放一个垂直不可泊车位、1r顿挫一次 |  | 空间水平两侧车-左 |  | eoy10
| 20241220-12-48-24 | 合格 |  | 视觉垂直两侧车-右 |  | eoy10
| 20241220-12-50-50 | 1r碰障碍物刹车过重，车头未入库 |  | 视觉垂直两侧车-右 |  | eoy10
| 20241220-12-53-34 | 左侧贴线、车头未入库 |  | 视觉垂直两侧车-右 |  | eoy10
| 20241220-12-55-35 | 左侧贴线、车头未入库 |  | 视觉垂直两侧车-右 |  | eoy10
| 20241220-12-59-02 | 左侧贴线、车头未入库 |  | 视觉垂直两侧车-左 |  | eoy10
| 20241220-13-02-55 | 1r二次起步，碰障碍物刹车偏重、2d刹车重 |  | 视觉垂直两侧车-左 |  | eoy10
| 20241220-13-09-12 | 1r感到明显减速、最后一把刹车偏重 |  | 视觉垂直两侧车-左 |  | eoy10
戴理朋
| 20241220-14-06-15 | 1r碰障碍物刹车偏重 |  | 视觉垂直两侧车-左 | 地库 | eoy1
| 20241220-14-14-07 | 1r库内多次碰障碍物卡停，刹车重、放弃泊车 |  | 视觉垂直两侧车-左 | 地库 | eoy1
| 20241220-14-16-54 | 入库最后一把刹车偏重、左侧压线 |  | 视觉垂直两侧车-右 | 地库 | eoy1
| 20241220-14-19-56 | 左侧压线 |  | 视觉垂直两侧车-右 | 地库 | eoy1
[5 empty] | 地库 | eoy1
| 20241220-14-31-23 | error | 接管 | 空间垂直外车内柱-右 | 地库 | eoy1
| 20241220-14-34-58 | 1r二次起步，碰障碍物刹车偏重、可视化显示障碍物入侵车位、库外多次揉库、放弃泊车 | 接管 | 空间垂直外车内柱-右 | 地库 | eoy1
| 20241220-14-37-53 | 1r二次起步，碰障碍物刹车偏重、可视化显示障碍物入侵车位、库外多次揉库、放弃泊车 | 接管 | 空间垂直外车内柱-右 | 地库 | eoy1
| 20241220-14-42-40 | 1r、2r碰障碍物顿挫、2r二次起步、车辆靠左 |  | 空间垂直外柱内车-左 | 地库 | eoy1
| 20241220-14-47-35 | 目标车位闪烁、目标车位附近释放多个车位 有照片 |  | 空间垂直外柱内车-左 | 地库 | eoy1
| 20241220-14-49-52 | 1r、4r二次起步、1r、3r碰障碍物顿挫、多次揉库、5r刹车过重，车辆偏左 |  | 空间垂直外柱内车-左 | 地库 | eoy1
| 20241220-15-00-26 | 泊车过程刹车过重、车头靠外 |  | 空间水平两侧车-左 | 地库 | eoy1
| 20241220-15-04-22 | 巡库距离过长、后障碍车多释放一个水平车位、车身倾斜、车辆靠后 |  | 空间水平两侧车-左 | 地库 | eoy1
| 20241220-15-09-01 | 1r刹车过重、放弃泊车 | 接管 | 空间水平两侧车-右 | 地库 | eoy1
| 20241220-15-10-53 | 泊车过程刹车过重 有照片 |  | 空间水平两侧车-右 | 地库 | eoy1
planning-7fb0ef4c8-E0Y 王一伟
| 20241220-15-40-39 | 目标车位闪烁、目标车位上释放多个车位 |  | 视觉垂直外侧柱-左 | 地库 | eoy1
| 20241220-15-47-05 | 合格 目标车位释放不稳定 有视频 |  | 视觉垂直外侧柱-左 | 地库 | eoy1
| 20241220-15-49-31 | 车位释放不稳定，二次巡库、第一次入库速度过快、最后一把库内顿挫 |  | 视觉垂直外侧柱-左 | 地库 | eoy1
| 20241220-15-52-44 | 1r结束，莫名放弃泊车 | 接管 | 视觉垂直内侧柱-右 | 地库 | eoy1
| 20241220-15-53-59 | 3d原地打方向盘，放弃泊车 | 接管 | 视觉垂直内侧柱-右 | 地库 | eoy1
| 20241220-15-55-53 | 规划不合理 、右侧车身碰撞风险 有照片 | 接管 | 视觉垂直内侧柱-右 | 地库 | eoy1
| 20241220-15-58-16 | 1d结束，放弃泊车 | 接管 | 视觉垂直内侧柱-右 | 地库 | eoy1
| 20241220-15-59-37 | 2d原地打方向盘，放弃泊车 |  | 视觉垂直内侧柱-右 | 地库 | eoy1
[5 empty] | 地库 | eoy1
| 20241220-16-11-20 | 第一次巡库车位闪烁、二次巡库不释放车位 | 接管 | 视觉垂直两侧车-右 库2.8 | 地库 | eoy1
| 20241220-16-13-47 | 1r规划靠左，放弃泊车 有照片 | 接管 | 视觉垂直两侧车-右 库2.8 | 地库 | eoy1
| 20241220-16-16-00 | 多次库外揉库、放弃泊车 | 接管 | 视觉垂直两侧车-右 库2.8 | 地库 | eoy1
| 20241220-16-18-56 | 莫名放弃泊车 | 接管 | 视觉垂直两侧车-左 库2.8 | 地库 | eoy1
|  |  |  | 向左 | 地库 | eoy1
| 20241220-16-28-47 | 莫名放弃泊车 |  | 视觉垂直外车内柱 | 地库 | eoy1
| 20241220-16-29-20 | 合格 |  | 视觉垂直外车内柱 | 地库 | eoy1
[5 empty] | 地库 | eoy1
[5 empty] | 地库 | eoy1
|  |  |  | 向右 | 地库 | eoy1
| 20241220-16-31-33 | 合格 |  | 视觉垂直外柱内车 | 地库 | eoy1
| 20241220-16-32-56 | 合格 |  | 视觉垂直外柱内车 | 地库 | eoy1
[5 empty] | 地库 | eoy1
[5 empty] | 地库 | eoy1
| 20241220-16-34-40 | 合格 |  | 视觉垂直外柱内车-右 | 地库 | eoy1
| 20241220-16-36-23 | 1r刹车偏重 |  | 视觉垂直外柱内车-右 | 地库 | eoy1
| 20241220-16-37-58 | 合格 |  | 视觉垂直外车内柱-左 | 地库 | eoy1
| 20241220-16-40-21 | 多次揉库，泊车过程刹车过重、放弃泊车 | 接管 | 视觉垂直外车内柱-左 | 地库 | eoy1
| 20241220-16-43-21 | 1r速度过快、1r顿挫 |  | 视觉垂直外柱内车-右 | 地库 | eoy1
| 20241220-16-44-58 | 1r被障碍物刹停，放弃泊车 | 接管 | 视觉垂直外柱内车-右 | 地库 | eoy1
| 20241220-16-55-55 | 右侧车尾靠外 |  | 视觉平行两侧车-右 | 泊寓 | eoy1
| 20241220-16-57-51 | 车辆靠前 |  | 视觉平行两侧车-右 | 泊寓 | eoy1
control_exec_e0y_c2731c2 李飞龙
| 20241220-17-50-39 | 地库
| 20241220-17-58-21 | 1r刹车偏重 |  | 两侧空 | 泊寓 | eoy1
| 20241220-18-02-34 | 取消不了泊车
| 20241220-18-04-31 | 取消不了泊车，不出规划
| 20241220-18-05-39 | 正常
| 20241220-18-09-41 | 点开始泊车，车辆状态机不跳
planning_exec_1220_deadend 邬杨明
| 20241220-19-52-22 | 第一把入库连续顿挫 |  | 断头路 | 地库 | eoy1
| 20241220-19-56-04 | 2d结束，放弃泊车 | 接管 | 断头路 | 地库 | eoy1
| 20241220-19-58-38 | 多次无效揉库，放弃泊车 | 接管 | 断头路 | 地库 | eoy1
| 20241220-20-01-31 | 4d结束，放弃泊车 | 接管 | 断头路 | 地库 | eoy1
| 20241220-20-03-52 | 3r开始多次无效揉库、放弃泊车 | 接管 | 断头路 | 地库 | eoy1

## 1221
S811 |  |  |  | 4.6 | 1.869 |  | 2.165
系统版本测试信息 | 车辆 | 数据路径 |  |  |  |  | hostname
| s811-8 | E0Y-1 LNNBBDDR7PD510034 E0Y-2 LNNBDDEA8PD504228 E0Y-3 LNNBBDDR6PDA18047 E0Y-4 LNNBBDDR3PDA13484 E0Y-5 LNNBDDEA0PD548160 E0Y-6 LNNBDDEA3PD524029 E0Y-7 LNNBBDED6PD001829 E0Y-8 LNNBDDDS7PD5145201 |  |  |  |  | 19CP2
| t26-3 | /data_cold/abu_zone/autoparse/chery_tiggo9_f5n22/trigger/20240923/ |  |  |  |  | CHERY_TIGGO9_F5N22
t26-4
| e0y-1 | /data_cold/abu_zone/autoparse/chery_e0y_10034/trigger/20241221 |  |  |  |  | chery_e0y_10034
| E0Y-3 | /data_cold/abu_zone/autoparse/chery_e0y_104228trigger/20241214
| E0Y-3 | /data_cold/abu_zone/autoparse/chery_e0y_18047/trigger/20240918 |  |  |  |  | chery_e0y_18047
| E0Y-5 | /data_cold/abu_zone/autoparse/chery_e0y_48160/trigger/20240915 |  |  |  |  | chery_e0y_48160
| e0y-8 | /data_cold/abu_zone/autoparse/chery_e0y_14520/trigger/20241119 |  |  |  |  | chery_e0y_14520
| e0y-9 | /data_cold/abu_zone/autoparse/chery_e0y_18049/trigger/20241129
| e0y-10 | /data_cold/abu_zone/autoparse/chery_e0y_20267/trigger/20241220 | ·
| e0y-11 | /data_cold/abu_zone/autoparse/chery_e0y_20260/trigger/20241129
序号 | 时间 | 问题记录 | 是否接管 | 车位类型 | 泊车地点 | 测试车辆 | 备注
planning_exec_hmi_46a41c2 刘浩
| 20241221-11-59-51 | 域控重启、开始泊车键不亮 | 接管 | 视觉垂直两侧空 | 地库 | eoy1
| 20241221-12-02-16 | 域控重启、开始泊车键不亮 | 接管 | 视觉垂直两侧空 | 地库 | eoy1
| 20241221-13-38-11 | 开始泊车键不亮 | 接管 | 视觉垂直两侧空 | 地库 | eoy1
| 20241221-13-45-04 | 开始泊车键不亮 | 接管 | 视觉垂直两侧空 | 地库 | eoy1
| 20241221-13-45-14 | 开始泊车键不亮 | 接管 | 视觉垂直两侧空 | 地库 | eoy1
| 20241221-13-45-31 | 开始泊车键不亮 | 接管 | 视觉垂直两侧空 | 地库 | eoy1
eoy1
eoy1
eoy1
eoy1
| 20241221-14-15-10 | 开始泊车键不亮 |  |  |  | eoy1
eoy1
|  | 新大包 CHERY_E0X_MDC510_v2.7.2_plan_hmi_1205.836 刘浩 |  |  |  | eoy1
| 20241221-14-38-38 | 开始泊车键不亮 |  |  |  | eoy1
eoy1
|  | CHERY_E0X_MDC510_v2.7.2_plan_hmi_1205.836 刘浩 planning_exec_3ed4907 刘浩 |  |  |  | eoy1
eoy1
| 20241221-14-49-42 | 开始泊车键不亮 |  |  |  | eoy1
| 20241221-14-50-39 | 开始泊车键不亮 |  |  |  | eoy1
| 20241221-14-51-59 | 开始泊车键不亮 |  |  |  | eoy1
eoy1
eoy1
|  | planning_exec_cd0ff94 刘浩 |  |  |  | eoy1
| 20241221-15-22-28 | 开始泊车键不亮 |  |  |  | eoy1
| 20241221-15-40-33 | 开始泊车键不亮 |  |  |  | eoy1
eoy1
|  | planning_exec_cca5610 刘浩 |  |  |  | eoy1
| 20241221-15-52-23 | 开始泊车键不亮 |  |  |  | eoy1
| 20241221-15-52-47 | 开始泊车键不亮 |  |  |  | eoy1
| 20241221-15-54-45 | 开始泊车键不亮 |  |  |  | eoy1
eoy1
eoy1
eoy1
|  | planning_exec_e87d4c9a0 刘浩 | 向右 |  |  | eoy1
| 20241221-16-17-37 | 合格 | 视觉垂直两侧空 |  |  | eoy1
|  |  | 向左 |  |  | eoy1
| 20241221-16-19-30 | 合格 | 视觉垂直两侧空 |  |  | eoy1
eoy1
eoy1
|  |  | 向右 |  |  | eoy1
| 20241221-16-54-45 | 放向盘回正慢 | 视觉垂直两侧空 |  |  | eoy1
| 20241221-16-56-09 | 放向盘回正慢 | 视觉垂直两侧空 |  |  | eoy1
eoy1
|  |  | 向左 |  |  | eoy1
| 20241221-16-57-02 | 1d刹车偏重、放向盘回正慢 | 视觉垂直两侧空 |  |  | eoy1
| 20241221-16-57-55 | 1d刹车偏重、放向盘回正慢 | 视觉垂直两侧空 |  |  | eoy1
eoy1
eoy1
|  | planning_exec_eac45a2 刘浩 |  |  |  | eoy1
|  |  | 向左 |  |  | eoy1
| 20241221-17-10-07 | 开始泊车键不亮 | 视觉垂直两侧空 |  |  | eoy1
|  |  | 向右 |  |  | eoy1
| 20241221-17-10-58 | 开始泊车键不亮 | 视觉垂直两侧空 |  |  | eoy1
|  |  | 向右 |  |  | eoy1
| 20241221-17-22-23 |  | 视觉垂直两侧空 |  |  | eoy1
| 20241221-17-23-39 |  | 视觉垂直两侧空 |  |  | eoy1
| 20241221-17-25-26 |  | 视觉垂直两侧空 |  |  | eoy1
eoy1
eoy1
|  | finite_state_manager_exec-hmi-1219 刘晓明 planning_exec_c9de68a 刘浩 |  |  |  | eoy1
|  |  | 向左 |  |  | eoy1
| 20241221-17-25-26 | 状态机挂了 | 视觉垂直两侧空 |  |  | eoy1
eoy1
|  | planning_exec_4475abd 刘浩 |  |  |  | eoy1
eoy1
| 20241221-17-48-18 |  | 视觉垂直两侧空 |  |  | eoy1
| 20241221-17-49-04 |  | 视觉垂直两侧空 |  |  | eoy1
| 20241221-17-50-00 |  | 视觉垂直两侧空 |  |  | eoy1
| 20241221-17-50-29 |  | 视觉垂直两侧空 |  |  | eoy1

## 1223
S811 |  |  |  | 4.6 | 1.869 |  | 2.165
系统版本测试信息 | 车辆 | 数据路径 |  |  |  |  | hostname
| s811-8 | E0Y-1 LNNBBDDR7PD510034 E0Y-2 LNNBDDEA8PD504228 E0Y-3 LNNBBDDR6PDA18047 E0Y-4 LNNBBDDR3PDA13484 E0Y-5 LNNBDDEA0PD548160 E0Y-6 LNNBDDEA3PD524029 E0Y-7 LNNBBDED6PD001829 E0Y-8 LNNBDDDS7PD5145201 |  |  |  |  | 19CP2
| t26-3 | /data_cold/abu_zone/autoparse/chery_tiggo9_f5n22/trigger/20240923/ |  |  |  |  | CHERY_TIGGO9_F5N22
t26-4
| e0y-1 | /data_cold/abu_zone/autoparse/chery_e0y_10034/trigger/20241223 |  |  |  |  | chery_e0y_10034
| E0Y-3 | /data_cold/abu_zone/autoparse/chery_e0y_104228trigger/20241214
| E0Y-3 | /data_cold/abu_zone/autoparse/chery_e0y_18047/trigger/20240918 |  |  |  |  | chery_e0y_18047
| E0Y-5 | /data_cold/abu_zone/autoparse/chery_e0y_48160/trigger/20240915 |  |  |  |  | chery_e0y_48160
| e0y-8 | /data_cold/abu_zone/autoparse/chery_e0y_14520/trigger/20241119 |  |  |  |  | chery_e0y_14520
| e0y-9 | /data_cold/abu_zone/autoparse/chery_e0y_18049/trigger/20241129
| e0y-10 | /data_cold/abu_zone/autoparse/chery_e0y_20267/trigger/20241220 | ·
| e0y-11 | /data_cold/abu_zone/autoparse/chery_e0y_20260/trigger/20241129
序号 | 时间 | 问题记录 | 是否接管 | 车位类型 | 泊车地点 | 测试车辆 | 备注
control_exec_e0y_8b7d1da李飞龙
| 20241223-12-49-03 | 1d行驶缓慢 | 接管 | 视觉垂直两侧空-右 | 地库 | eoy1
| 20241223-12-55-07 | 1d行驶缓慢、二次起步 | 接管 | 视觉垂直两侧空-右 | 地库 | eoy1
| 20241223-13-10-40 | 1r速度缓慢、1r刹车过重 |  | 视觉垂直两侧空-右 | 地库 | eoy1
| 20241223-13-12-12 | 1r，2r刹车偏重 |  | 视觉垂直两侧空-右 | 地库 | eoy1
| 20241223-13-16-19 | 合格 |  | 视觉垂直两侧空-右 | 地库 | eoy1
| 20241223-13-19-03 | 1r刹车过重 |  | 视觉垂直两侧空-右 | 地库 | eoy1
| 20241223-13-21-09 | 1r刹车过重 |  | 视觉垂直两侧空-右 | 地库 | eoy1
| 20241223-13-26-27 | 1r二次起步 |  | 视觉垂直两侧空-右 | 地库 | eoy1
| 20241223-13-28-08 | 1r速度缓慢、 |  | 视觉垂直两侧空-右 | 地库 | eoy1
| 20241223-13-29-48 | 1d顿挫、1r顿挫 |  | 视觉垂直两侧空-右 | 地库 | eoy1
| 20241223-13-31-23 | 速度不正常 |  | 视觉垂直两侧空-右 | 地库 | eoy1
| 20241223-13-32-35 | 速度正常 |  | 视觉垂直两侧空-右 | 地库 | eoy1
| 20241223-13-34-18 | 速度正常 |  | 视觉垂直两侧空-右 | 地库 | eoy1
| 20241223-13-45-33 | 1d，1r速度缓慢、1d，1r二次起步、 |  | 视觉垂直两侧空-右 | 地库 | eoy1
| 20241223-13-50-35 | 1d、1r速度缓慢、1d、1r二次起步 |  | 视觉垂直两侧空-右 | 地库 | eoy1
planning-994b73535-E0Y 王一伟
| 20241223-15-28-19 | 车位闪烁、车头未入库 有照片 |  | 视觉垂直外车内柱-左
| 20241223-15-32-31 | 1d顿挫、1r、2d刹车偏重、2d后放弃泊车 | 接管 | 视觉垂直外车内柱-左
| 20241223-16-40-12 | 1d速度过慢、规划路径不合理 | 接管 | 视觉垂直两侧空-右
| 20241223-16-42-08 | 1d速度过慢、规划路径不合理 | 接管 | 视觉垂直两侧空-右
| 20241223-16-44-53 | 泊车速度过慢、右侧压线 |  | 视觉垂直内侧柱-左
| 20241223-16-46-50 | 泊车速度过慢 |  | 视觉垂直内侧柱-左
| 20241223-17-03-02 | 右侧车头危险感 |  | 视觉垂直两侧空-左
| 20241223-17-04-52 | 右侧车头危险感 |  | 视觉垂直两侧空-左
| 20241223-17-07-19 | 合格 |  | 视觉垂直外侧柱-左
| 20241223-17-08-57 | 1r二次起步 |  | 视觉垂直外侧柱-左
| 20241223-17-13-31 | 2r顿挫 |  | 视觉垂直外侧柱-右
| 20241223-17-15-52 | 1r车辆靠右侧障碍车、 |  | 视觉垂直外侧柱-右
莫佳迪mega_apa_1223.tar planning-994b73535-E0Y 王一伟
| 20241223-15-47-11 | 不释放车位 |  | 空间水平外侧车-右 | 文曲路
| 20241223-15-48-11 |  |  | 空间水平外侧车-右 | 文曲路
| 20241223-15-48-49 |  |  | 空间水平内侧车-右 | 文曲路
| 20241223-15-50-41 | 1r刹车偏重 有照片，车身左侧里路沿距离2.7 |  | 空间水平内侧车-右 | 文曲路
| 20241223-15-55-19 | 合格 |  | 视觉水平外侧车-左 | 文曲路
| 20241223-15-58-14 | 合格 |  | 视觉水平外侧车-左 | 文曲路
| 20241223-16-01-12 | 右侧车头碰撞风险 有照片 | 接管 | 视觉水平内侧车-右 | 文曲路
| 20241223-16-02-31 | 2d危险感、1r有加速感 |  | 视觉水平内侧车-右 | 文曲路
| 20241223-16-17-01 | 2d车头危险感 有照片 |  | 空间水平内侧车-右 | 华佗路
| 20241223-16-22-14 | 1r、2r、2d车头危险感 有照片 |  | 空间水平两侧车-右 | 华佗路
CHERY_E0X_MDC510_v2.7.3_Demo.1247、
| 20241223-19-53-53 | 左侧贴线 |  | 视觉垂直两侧车-左
| 20241223-19-56-24 | 左侧贴线 |  | 视觉垂直两侧车-左
| 20241223-19-59-33 | 2d顿挫、2r刹车偏重 |  | 视觉垂直两侧车-左
| 20241223-20-03-41 | 1r左侧车头危险感 |  | 视觉垂直两侧车-右
| 20241223-20-05-41 | 左侧车头碰撞风险 | 接管 | 视觉垂直两侧车-右
| 20241223-20-07-15 | 左侧车头碰撞风险 | 接管 | 视觉垂直两侧车-右
| 20241223-20-10-04 | 合格 |  | 视觉垂直两侧车-右
| 20241223-20-12-03 | 合格 |  | 视觉垂直两侧车-右
| 20241223-20-17-13 | 左侧车头危险感、左侧压线 |  | 视觉垂直内侧车-右 | 演示卡停的场景
| 20241223-20-20-00 | 左侧车头危险感、左侧压线 |  | 视觉垂直内侧车-右 | 演示卡停的场景
| 20241223-20-24-24 | 左侧车头危险感、车辆偏左 |  | 视觉垂直内侧车-右 | 演示卡停的场景
| 20241223-20-26-21 | 左侧车头危险感、车辆偏左 |  | 视觉垂直内侧车-右 | 演示卡停的场景
| 20241223-20-31-53 | 左侧车头危险感、车辆偏左 |  | 视觉垂直内侧车-右 | 演示卡停的场景
| 20241223-20-39-40 | 泊车过程刹车重、 |  | 视觉垂直外柱内车-右
| 20241223-20-42-10 | 1d结束，放弃泊车 |  | 视觉垂直外柱内车-右
| 20241223-20-45-23 | 合格 |  | 视觉垂直外侧柱-右
| 20241223-20-46-46 | 合格 |  | 视觉垂直外侧柱-右

## 1224
S811 |  |  |  | 4.6 | 1.869 |  | 2.165
系统版本测试信息 | 车辆 | 数据路径 |  |  |  |  | hostname
| s811-8 | E0Y-1 LNNBBDDR7PD510034 E0Y-2 LNNBDDEA8PD504228 E0Y-3 LNNBBDDR6PDA18047 E0Y-4 LNNBBDDR3PDA13484 E0Y-5 LNNBDDEA0PD548160 E0Y-6 LNNBDDEA3PD524029 E0Y-7 LNNBBDED6PD001829 E0Y-8 LNNBDDDS7PD5145201 |  |  |  |  | 19CP2
| t26-3 | /data_cold/abu_zone/autoparse/chery_tiggo9_f5n22/trigger/20240923/ |  |  |  |  | CHERY_TIGGO9_F5N22
t26-4
| e0y-1 | /data_cold/abu_zone/autoparse/chery_e0y_10034/trigger/20241223 |  |  |  |  | chery_e0y_10034
| E0Y-3 | /data_cold/abu_zone/autoparse/chery_e0y_104228trigger/20241214
| E0Y-3 | /data_cold/abu_zone/autoparse/chery_e0y_18047/trigger/20240918 |  |  |  |  | chery_e0y_18047
| E0Y-5 | /data_cold/abu_zone/autoparse/chery_e0y_48160/trigger/20240915 |  |  |  |  | chery_e0y_48160
| e0y-8 | /data_cold/abu_zone/autoparse/chery_e0y_14520/trigger/20241119 |  |  |  |  | chery_e0y_14520
| e0y-9 | /data_cold/abu_zone/autoparse/chery_e0y_18049/trigger/20241129
| e0y-10 | /data_cold/abu_zone/autoparse/chery_e0y_20267/trigger/20241220 | ·
| e0y-11 | /data_cold/abu_zone/autoparse/chery_e0y_20260/trigger/20241129
序号 | 时间 | 问题记录 | 是否接管 | 车位类型 | 泊车地点 | 测试车辆 | 备注
control_exec_e0y_d4a33b0 李飞龙
| 20241224-10-29-28 | 合格
| 20241224-10-33-00 | 合格 |  | 外侧胡 | 地库
| 20241224-10-34-29 | error | 接管 | 外车内柱 | 地库
| 20241224-10-36-09 | 二次起步、左侧后视镜碰撞风险 | 接管 | 外车内柱 | 地库
| 20241224-10-39-46 | 合格 |  | 外侧车 | 地库
| 20241224-10-55-42 | 1r刹车偏重 |  | 视觉垂直两侧空 | 泊寓
| 20241224-10-57-16 | 1r刹车偏重、error |  | 视觉垂直两侧空 | 泊寓
| 20241224-10-59-06 | 合格 |  | 视觉垂直两侧空 | 泊寓
| 20241224-11-00-40 | 1r未走完 |  | 视觉垂直两侧空 | 泊寓
| 20241224-11-02-29 | 1r速度过慢，短距离车位起步 |  | 视觉垂直两侧空 | 泊寓
|  | 改值：0.28 |  | 视觉垂直两侧空 | 泊寓
| 20241224-11-05-08 | 1r，2r刹车重 |  | 视觉垂直两侧空 | 泊寓
|  | 改值：0.5 |  | 视觉垂直两侧空 | 泊寓
| 20241224-11-07-43 | 1r速度过慢 |  | 视觉垂直两侧空 | 泊寓
| 20241224-11-09-15 | 1r2d刹车偏重 |  | 视觉垂直两侧空 | 泊寓
| 20241224-11-10-52 | 2d刹车偏重 |  | 视觉垂直两侧空 | 泊寓
| 20241224-11-12-27 | 刹车重 |  | 视觉垂直两侧空 | 泊寓
| 20241224-11-14-03 | 短距离刹车重 |  | 视觉垂直两侧空 | 泊寓
|  | 改值：0.20 |  | 视觉垂直两侧空 | 泊寓
| 20241224-11-16-08 | 合格 |  | 视觉垂直两侧空 | 泊寓
| 20241224-11-17-42 | 2d规划没了，合格 |  | 视觉垂直两侧空 | 泊寓
| 20241224-11-20-08 | 2r刹车重 |  | 视觉垂直两侧空 | 泊寓
|  |  |  | 视觉垂直两侧空 | 泊寓
| 20241224-11-22-39 | 2d刹车重 |  | 视觉垂直两侧空 | 泊寓
| 20241224-11-24-52 | 合格 |  | 视觉垂直两侧空 | 泊寓
| 20241224-11-26-54 | 1r、2r刹车偏重 |  | 视觉垂直两侧空 | 泊寓
planning-67adf9aac-CHERY-E0Y 白国栋
| 20241224-14-51-08 | 1r后放弃泊车 |  | 两侧车 | 文曲路 | eoy10
| 20241224-14-52-30 | 1r、1d二次起步、1d速度缓慢、1d结束刹车过重、车身倾斜 |  | 两侧车 | 文曲路 | eoy10
| 20241224-14-56-06 | 1r车尾危险感、1d二次起步、猛加油门、1d结束刹车过重 |  | 两侧车 | 文曲路 | eoy10
| 20241224-15-00-36 | 自车原地打方向盘，前后档位切换 | 接管 | 两侧kong | 文曲路 | eoy10
| 20241224-15-02-17 | 自车原地打方向盘，前后档位切换 |  | 两侧kong | 文曲路 | eoy10
| 20241224-15-03-37 | 自车原地打方向盘，前后档位切换 |  | 内测车 | 文曲路 | eoy10
| 20241224-15-04-53 | 1d行驶缓慢、自车倾斜、 |  | 内车车 靠外调整距离路沿38左右 | 文曲路 | eoy10
| 20241224-15-08-55 | 1d行驶缓慢、自车倾斜、 |  | 内车车 靠外调整距离路沿38左右 | 文曲路 | eoy10
| 20241224-15-16-48 | 感知障碍物挂了 |  | 两侧车 靠外调整距离路沿38左右 | 文曲路 | eoy10
| 20241224-15-19-44 | 1d、2d行驶缓慢、车辆倾斜、2d结束刹车重 |  | 两侧车 靠外调整距离路沿38左右 | 文曲路 | eoy10
| 20241224-15-22-16 | 二次起步、1d行驶缓慢、1d车头危险感10公分、车身倾斜、2d结束刹车重 |  | 两侧车 靠外调整距离路沿38左右 | 文曲路 | eoy10
20241224-15-28-51
20241224-15-28-59
planning_exec_80c4bf6 刘浩
| 20241224-15-44-47 | 合格 |  | 断头路 |  | eoy10
| 20241224-15-49-08 | 融合障碍物挂了 |  | 断头路 |  | eoy10
| 20241224-15-50-11 | 自车靠左 |  | 断头路 |  | eoy10
| 20241224-15-53-44 | 自车靠左 |  | 断头路 |  | eoy10
| 20241224-15-57-35 | 2r刹车偏重、 |  | 断头路 |  | eoy10
胡新雨，daily版本
| 20241224-16-43-51 | 输入车位，目标车位不释放 | 接管 | 视觉垂直外侧柱-右 | 天街 | eoy10
| 20241224-16-46-01 | 输入车位，目标车位不释放 | 接管 | 视觉垂直外侧柱-右 | 天街 | eoy10
| 20241224-16-47-08 | 输入车位，目标车位不释放 | 接管 | 视觉垂直外侧柱-右 | 天街 | eoy10
[5 empty] | 天街 | eoy10
|  | planning-994b73535-E0Y 王一伟 |  |  | 天街 | eoy10
| 20241224-16-52-36 | 合格 |  | 视觉垂直两侧空-右 | 天街 | eoy10
| 20241224-16-55-26 | 合格 |  | 视觉垂直两侧空-右 | 天街 | eoy10
| 20241224-16-57-22 | 合格 |  | 视觉垂直两侧空-左 | 天街 | eoy10
| 20241224-16-59-20 | 目标车位是2。选择2号车位，泊入1号车位 | 接管 | 视觉垂直两侧空-左 | 天街 | eoy10
| 20241224-17-01-27 | 合格 |  | 视觉垂直两侧车-左 | 天街 | eoy10
| 20241224-17-05-09 | 车头未入库 |  | 视觉垂直外侧车-左 | 天街 | eoy10
| 20241224-17-08-00 | 1r速度过快 |  | 视觉垂直外侧车-左 | 天街 | eoy10
| 20241224-17-10-00 | 合格 |  | 视觉垂直外侧车-左 | 天街 | eoy10
| 20241224-17-13-02 | 合格 |  | 视觉垂直外侧柱-右 | 天街 | eoy10
| 20241224-17-15-01 | 自车偏左 |  | 视觉垂直外侧柱-右 | 天街 | eoy10
| 20241224-17-16-51 | 合格 |  | 视觉垂直外侧柱-右 | 天街 | eoy10
| 20241224-17-23-44 | 合格 |  | 视觉垂直外侧车-右 | 天街 | eoy10
| 20241224-17-25-40 | 合格、快完成泊车时感知障碍物没了 |  | 视觉垂直外侧车-右 | 天街 | eoy10
| 20241224-17-28-12 | 合格 |  | 视觉垂直外侧车-右 | 天街 | eoy10
| 20241224-17-29-58 | 合格 |  | 视觉垂直内测柱-右 | 天街 | eoy10
control_exec_e0y_5f0e9f6 李飞龙
| 20241224-20-14-27 | 合格 |  | 视觉垂直两侧车-左 | 地库 | eoy10
| 20241224-20-16-23 | 合格 |  | 视觉垂直两侧车-左 | 地库 | eoy10
| 20241224-20-18-16 | 放弃泊车 | 接管 | 视觉垂直两侧车-左 | 地库 | eoy10
|  | 改值：速度环改动 |  |  | 地库 | eoy10
| 20241224-20-22-08 | 放弃泊车 | 接管 | 视觉垂直两侧车-左 | 地库 | eoy10
| 20241224-20-25-59 | 合格 |  | 视觉垂直外柱内车-左 | 地库 | eoy10
| 20241224-20-27-30 | 合格 |  | 视觉垂直外柱内车-左 | 地库 | eoy10
| 20241224-20-37-26 | 2r偏重 |  | 两侧车 | 泊寓 | eoy10
| 20241224-20-40-16 | 合格 |  | 两侧车 | 泊寓 | eoy10
| 20241224-20-42-15 | 合格 |  | 两侧车 | 泊寓 | eoy10
| 20241224-20-44-11 | 合格 |  | 两侧车 | 泊寓 | eoy10
| 20241224-20-46-35 | 1r偏重 |  | 两侧车 | 泊寓 | eoy10
| 20241224-20-49-20 | 1r、2r偏重， |  | 两侧车 挂d档 | 泊寓 | eoy10
| 20241224-20-51-47 | 合格 |  | 两侧车 挂p档 | 泊寓 | eoy10

## 1226
S811 |  |  |  | 4.6 | 1.869 |  | 2.165
系统版本测试信息 | 车辆 | 数据路径 |  |  |  |  | hostname
| s811-8 | E0Y-1 LNNBBDDR7PD510034 E0Y-2 LNNBDDEA8PD504228 E0Y-3 LNNBBDDR6PDA18047 E0Y-4 LNNBBDDR3PDA13484 E0Y-5 LNNBDDEA0PD548160 E0Y-6 LNNBDDEA3PD524029 E0Y-7 LNNBBDED6PD001829 E0Y-8 LNNBDDDS7PD5145201 |  |  |  |  | 19CP2
| t26-3 | /data_cold/abu_zone/autoparse/chery_tiggo9_f5n22/trigger/20240923/ |  |  |  |  | CHERY_TIGGO9_F5N22
t26-4
| e0y-1 | /data_cold/abu_zone/autoparse/chery_e0y_10034/trigger/20241223 |  |  |  |  | chery_e0y_10034
| E0Y-3 | /data_cold/abu_zone/autoparse/chery_e0y_104228trigger/20241214
| E0Y-3 | /data_cold/abu_zone/autoparse/chery_e0y_18047/trigger/20240918 |  |  |  |  | chery_e0y_18047
| E0Y-5 | /data_cold/abu_zone/autoparse/chery_e0y_48160/trigger/20240915 |  |  |  |  | chery_e0y_48160
| e0y-8 | /data_cold/abu_zone/autoparse/chery_e0y_14520/trigger/20241119 |  |  |  |  | chery_e0y_14520
| e0y-9 | /data_cold/abu_zone/autoparse/chery_e0y_18049/trigger/20241129
| e0y-10 | /data_cold/abu_zone/autoparse/chery_e0y_20267/trigger/20241226 | ·
| e0y-11 | /data_cold/abu_zone/autoparse/chery_e0y_20260/trigger/20241129
序号 | 时间 | 问题记录 | 是否接管 | 车位类型 | 泊车地点 | 测试车辆 | 备注
| 20241226-10-14-41 | 1d结束，放弃泊车 |  | 空间垂直外柱内车-左 |  | eoy10
| 20241226-11-14-03 | 车身倾斜 |  | 空间垂直外柱内车-左 2.75 |  | eoy10
| 20241226-11-16-32 | 感知障碍物挂了 |  | 空间垂直外柱内车-左 2.75 |  | eoy10
| 20241226-11-17-28 | 最后一把刹车偏重 |  | 空间垂直外柱内车-左 2.75 |  | eoy10
| 20241226-11-19-28 | 最后一把刹车偏重、车身倾斜 |  | 空间垂直外柱内车-左 2.75 |  | eoy10
| 20241226-11-22-56 | 开始泊车，error |  | 空间垂直外车内柱-右 2.75 |  | eoy10
| 20241226-11-23-52 | 目标车位倾斜、多次揉库、车身倾斜 |  | 空间垂直外车内柱-右 2.75 |  | eoy10
| 20241226-11-30-49 | 1r、2r后放弃泊车、 |  | 空间垂直两侧车-左 |  | eoy10
| 20241226-11-32-33 | 1r结束后放弃泊车 |  | 空间垂直两侧车-左 |  | eoy10
| 20241226-11-34-41 | 点击开始泊车 ，目标车位变为不可泊、自车继续泊车、2d后放弃泊车 |  | 空间垂直两侧车-左 |  | eoy10
| 20241226-11-36-32 | 感知障碍物挂了、巡库后仍放出目标车位 |  | 空间垂直两侧车-右 |  | eoy10
| 20241226-11-38-03 | 点击开始泊车 ，目标车位变为不可泊、自车继续泊车、入库最后一把顿挫、车头未入库 |  | 空间垂直两侧车-右 |  | eoy10
| 20241226-11-40-04 | 1d结束，放弃泊车 |  | 空间垂直两侧车-右 |  | eoy10
eoy10
eoy10
| 20241226-10-28-03 | 合格、 |  | 断头路 |  | eoy10
| 20241226-10-36-40 | 入库最后一把连续顿挫，刹车过重 |  | 断头路 |  | eoy10
| 20241226-10-40-56 | 1r刹车偏重、2r碰障碍物刹车偏重、入库最后一把连续顿挫，刹车过重 |  | 断头路 |  | eoy10
| 20241226-10-44-25 | 入库最后一把刹车过重 |  | 断头路 |  | eoy10
| 20241226-10-47-44 | 1r结束，放弃泊车 |  | 断头路 |  | eoy10
eoy10
eoy10
| 20241226-11-42-58 | 1d结束，完成泊车 右照片 |  | 视觉垂直两侧车-向左泊出 |  | eoy10
| 20241226-11-44-04 | 1d行驶缓慢 |  | 视觉垂直两侧车-向左泊出 |  | eoy10
| 20241226-11-45-19 | 1d行驶缓慢 |  | 视觉垂直两侧车-向左泊出 |  | eoy10
| 20241226-11-46-30 | 1d行驶缓慢 |  | 视觉垂直两侧车-向右泊出 |  | eoy10
| 20241226-11-47-41 | 1d行驶缓慢 |  | 视觉垂直两侧车-向右泊出 |  | eoy10
| 20241226-11-51-39 | 2次巡库、车位闪烁、目标车位上多释放一个垂直不可泊车位、库内刹车过重、车辆靠前 |  | 空间水平两侧车-左 无路沿 |  | eoy10
| 20241226-11-56-03 | 2次巡库、1d结束，放弃泊车 |  | 空间水平两侧车-左 有路沿 |  | eoy10
| 20241226-11-57-53 | 车位闪烁、1d结束，放弃泊车、目标车位上多释放一个垂直不可泊车位 |  | 空间水平两侧车-左 有路沿 |  | eoy10
| 20241226-12-00-15 | 车辆靠前 |  | 空间水平两侧车-右 有路沿 |  | eoy10
| 20241226-12-02-19 | 目标车位上多释放一个垂直不可泊车位、1d有危险感、2d、3r刹车过重 |  | 空间水平两侧车-右 有路沿 |  | eoy10
eoy10
eoy10
eoy10
|  | planning_exec_7c90030刘浩 |  |  |  | eoy10
| 20241226-14-46-53 | 不释放车位，bag包里没有planning数据 |  | 断头路 |  | eoy10
| 20241226-14-51-02 | 不释放车位，bag包里没有planning数据 |  | 断头路 |  | eoy10
| 20241226-14-51-46 | 不释放车位，bag包里没有planning数据 |  | 断头路 |  | eoy10
| 20241226-14-55-51 | 不释放车位，bag包里没有planning数据 |  | 断头路 |  | eoy10
| 20241226-15-07-37 | 不释放车位，bag包里没有planning数据 |  | 视觉垂直外测柱 |  | eoy10
control_exec_e0y_5da2b13 李飞龙
| 20241226-15-56-20 | 1r未走完，放弃泊车 |  | 视觉吹外柱内车-有 | 地库 | eoy10
| 20241226-15-58-18 | 合格、 |  | 视觉吹外柱内车-有 | 地库 | eoy10
| 20241226-16-00-21 | 合格 |  | 视觉吹外柱内车-有 | 地库 | eoy10
| 20241226-16-01-57 | 合格 |  | 视觉吹外柱内车-右 | 地库 | eoy10
| 20241226-16-03-36 | 合格 |  | 视觉吹外柱内车-右 | 地库 | eoy10
| 20241226-16-10-26 | 合格 |  | 视觉水平两侧车-右 | 海亮九溪 | eoy10
| 20241226-16-12-27 | 合格 |  | 视觉水平内测车-右 | 海亮九溪 | eoy10
[5 empty] | 海亮九溪 | eoy10
|  | 大坡 |  |  | 海亮九溪 | eoy10
| 20241226-16-17-00 | 合格 |  | 视觉垂直外侧车-右 | 海亮九溪 | eoy10
| 20241226-16-19-53 | 合格 |  |  | 海亮九溪 | eoy10
[5 empty] | 海亮九溪 | eoy10
| 20241226-16-22-20 | 合格 |  | 两侧空 | 海亮九溪 | eoy10
| 20241226-16-24-10 | 合格 |  | 两侧空 | 海亮九溪 | eoy10
| 20241226-16-25-53 | 合格 |  | 两侧空 | 海亮九溪 | eoy10
| 20241226-16-27-47 | 合格 |  | 两侧空 | 海亮九溪 | eoy10
| 20241226-16-32-08 | 合格 |  | 两侧空 | 海亮九溪 | eoy10
| 20241226-16-33-49 | 合格 |  | 两侧空 | 海亮九溪 | eoy10
| 20241226-16-35-11 | 合格 |  | 两侧空 | 海亮九溪 | eoy10
|  | CHERY_E0X_MDC510_v2.7.3_apa_daily_1221_a.904 |  |  |  | eoy10
| 20241226-17-08-56 | 自车不动，原地打方向盘 |  |  |  | eoy10
| 20241226-17-11-20 | 合格 |  | 视觉垂直外车内柱-左 |  | eoy10
| 20241226-17-14-01 | 规划不合理 |  | 视觉垂直外车内柱-左 |  | eoy10
| 20241226-17-15-09 | 3r走完，放弃泊车 |  | 视觉垂直外车内柱-左 |  | eoy10
| 20241226-17-17-12 | 合格 |  | 视觉垂直内侧柱-左 |  | eoy10
| 20241226-17-18-42 | 合格 |  | 视觉垂直内侧柱-左 |  | eoy10
| 20241226-17-20-30 | 合格 |  | 视觉垂直内侧车-右 |  | eoy10
| 20241226-17-21-52 | 合格 |  | 视觉垂直内侧车-右 |  | eoy10
| 20241226-17-27-12 | 合格 |  | 视觉水平两侧车-左 |  | eoy10
| 20241226-17-29-01 | 合格 |  | 视觉水平两侧车-左 |  | eoy10
| 20241226-17-30-44 | 合格 |  | 视觉水平两侧车-左 |  | eoy10
| 20241226-17-32-30 | 合格 |  | 视觉水平两侧车-左 |  | eoy10
| 20241226-17-34-33 | 合格 |  | 视觉垂直外柱内车-右 |  | eoy10
| 20241226-17-36-02 | 合格 |  | 视觉垂直外柱内车-右 |  | eoy10
eoy10
eoy10
eoy10
eoy10
eoy10
|  | 戴理朋 uss_perception_exec_34864352、planning-294726cdd-E0Y、control_exec_e0y_44295e4 obstacle_fusion_APA_8a197a903281f58ec9 代云超、 around_view_camera_perception_exec.tar |  |  |  | eoy10
| 20241226-19-08-15 | 目标车位上多释放一个水平车位、1r顿挫、2d莫名放弃泊车 | 接管 | 空间垂直外柱内车-右 |  | eoy10
| 20241226-19-10-43 | 多次揉库 |  | 空间垂直外柱内车-右 |  | eoy10
| 20241226-19-13-02 | 1r放弃泊车 | 接管 | 空间垂直外柱内车-右 |  | eoy10
| 20241226-19-15-40 | 1r二次起步 |  | 空间垂直外车内柱-左 |  | eoy10
| 20241226-19-18-37 | 目标车位不释放 | 接管 | 空间垂直外车内柱-左 |  | eoy10
| 20241226-19-21-25 | 目标车位不释放 | 接管 | 空间垂直外车内柱-左 |  | eoy10
| 20241226-19-23-10 | 多次巡库，车位闪烁、开始泊车后，目标车位变为不可泊 |  | 空间垂直外车内柱-左 |  | eoy10
| 20241226-19-26-14 | 二次巡库，1r后放弃泊车 | 接管 | 空间垂直外车内柱-左 |  | eoy10
| 20241226-19-36-24 | 库内刹车过重 |  | 空间水平两侧车-右 |  | eoy10
| 20241226-19-39-19 | 目标车位上多释放一个垂直不可泊车位、1r结束放弃泊车 | 接管 | 空间水平两侧车-右 |  | eoy10
| 20241226-19-41-08 | 2d、3d、3r、4d刹车过重、库内多次揉库、车辆靠前 |  | 空间水平两侧车-右 |  | eoy10
| 20241226-19-44-09 | 1r结束，放弃泊车 | 接管 | 空间水平两侧车-左 |  | eoy10
| 20241226-19-45-49 | 1r二次起步、库内揉库刹车过重、库内多次揉库、车辆靠后 |  | 空间水平两侧车-左 |  | eoy10
| 20241226-19-49-53 | 1d结束，放弃泊车 | 接管 | 空间水平两侧车-左 |  | eoy10

## 1227
S811 |  |  |  | 4.6 | 1.869 |  | 2.165
系统版本测试信息 | 车辆 | 数据路径 |  |  |  |  | hostname
| s811-8 | E0Y-1 LNNBBDDR7PD510034 E0Y-2 LNNBDDEA8PD504228 E0Y-3 LNNBBDDR6PDA18047 E0Y-4 LNNBBDDR3PDA13484 E0Y-5 LNNBDDEA0PD548160 E0Y-6 LNNBDDEA3PD524029 E0Y-7 LNNBBDED6PD001829 E0Y-8 LNNBDDDS7PD5145201 |  |  |  |  | 19CP2
| t26-3 | /data_cold/abu_zone/autoparse/chery_tiggo9_f5n22/trigger/20240923/ |  |  |  |  | CHERY_TIGGO9_F5N22
t26-4
| e0y-1 | /data_cold/abu_zone/autoparse/chery_e0y_10034/trigger/20241223 |  |  |  |  | chery_e0y_10034
| E0Y-3 | /data_cold/abu_zone/autoparse/chery_e0y_104228trigger/20241214
| E0Y-3 | /data_cold/abu_zone/autoparse/chery_e0y_18047/trigger/20240918 |  |  |  |  | chery_e0y_18047
| E0Y-5 | /data_cold/abu_zone/autoparse/chery_e0y_48160/trigger/20240915 |  |  |  |  | chery_e0y_48160
| e0y-8 | /data_cold/abu_zone/autoparse/chery_e0y_14520/trigger/20241119 |  |  |  |  | chery_e0y_14520
| e0y-9 | /data_cold/abu_zone/autoparse/chery_e0y_18049/trigger/20241129
| e0y-10 | /data_cold/abu_zone/autoparse/chery_e0y_20267/trigger/20241227 | ·
| e0y-11 | /data_cold/abu_zone/autoparse/chery_e0y_20260/trigger/20241129
序号 | 时间 | 问题记录 | 是否接管 | 车位类型 | 泊车地点 | 测试车辆 | 备注
daily
| 20241227-10-18-43 | 泊入车位和选择车位不符 |  | 视觉垂直外侧柱-右 | 地库 | eoy10
| 20241227-10-21-28 | 入库最后一把多次连续顿挫 |  | 视觉垂直外侧柱-右 | 地库 | eoy10
| 20241227-10-23-11 | 入库最后一把多次连续顿挫 |  | 视觉垂直外侧柱-右 | 地库 | eoy10
| 20241227-10-24-58 | 入库最后一把多次连续顿挫、最后一把刹车重 |  | 视觉垂直内测车-右 | 地库 | eoy10
| 20241227-10-26-55 | 入库最后一把多次连续顿挫 |  | 视觉垂直内测车-右 | 地库 | eoy10
| 20241227-10-28-38 | 入库最后一把多次连续顿挫 |  | 视觉垂直内测车-右 | 地库 | eoy10
| 20241227-10-30-45 | 入库最后一把多次连续顿挫、自车靠右 |  | 视觉垂直外侧车-左 | 地库 | eoy10
| 20241227-10-32-35 | 入库最后一把多次连续顿挫、车头未入库 有照片 |  | 视觉垂直外侧车-左 | 地库 | eoy10
| 20241227-10-36-01 | 入库最后一把多次连续顿挫、最后一把刹车重、右侧贴线 |  | 视觉垂直外侧车-左 | 地库 | eoy10
| 20241227-10-39-11 | 1r顿挫、入库最后一把刹车重、右侧压线 |  | 视觉垂直内侧柱-左 | 地库 | eoy10
| 20241227-10-41-10 | 1r顿挫、入库最后一把刹车重 |  | 视觉垂直内侧柱-左 | 地库 | eoy10
| 20241227-10-43-09 | 入库最后一把多次连续顿挫、最后一把刹车重、 |  | 视觉垂直内侧柱-左 | 地库 | eoy10
| 20241227-10-56-27 | 1r结束后停顿3秒、2r结束放弃泊车，泊车过程刹车偏重 | 接管 | 空间垂直两侧车-右 | 地库 | eoy10
| 20241227-10-58-25 | 点击开始泊车，目标车位变为不可泊、最后一把刹车重、车身倾斜 有视频 |  | 空间垂直两侧车-右 | 地库 | eoy10
| 20241227-11-01-25 | 1d巡库不释放车位，1r巡库目标车位释放、开始泊车后1d时，目标车位变为不可泊、2d刹车偏重、自车靠左 |  | 空间垂直两侧车-右 | 地库 | eoy10
| 20241227-11-05-54 | 开始泊车后，目标车位变为不可泊、放弃泊车、库外多次揉库、 |  | 空间垂直两侧车-左 | 地库 | eoy10
| 20241227-11-09-58 | 1r顿挫，莫名放弃泊车 |  | 空间垂直两侧车-左 | 地库 | eoy10
| 20241227-11-11-34 | 1d不释放车位、1r车位闪烁、、2r二次起步、2r刹车过重、3d刹车偏重、入库最后一把多次连续顿挫、车身倾斜 |  | 空间水平两侧车-右 无路沿 | 地库 | eoy10
| 20241227-11-20-12 | 目标车位上多释放一个垂直不可泊车位、库内刹车偏重、 |  | 空间水平两侧车-右 | 地库 | eoy10
| 20241227-11-27-31 | 1d、1r、2r、3d刹车过重、 |  | 空间水平两侧车-右 | 地库 | eoy10
| 20241227-11-31-31 | 1d向左打方向巡库不释放车位，库内揉库刹车过重、库内揉库放弃泊车 |  | 空间水平两侧车-右 | 地库 | eoy10
| 20241227-11-35-09 | 2次巡库 |  | 空间水平两侧车-左 | 地库 | eoy10
| 20241227-11-38-55 | 2r刹车过重、车辆靠后 |  | 空间水平两侧车-左 | 地库 | eoy10
演示
| 20241227-17-24-21 | 人卡停了
| 20241227-17-25-22 | 泊入车位和选择车位不符
| 20241227-17-26-14 | 车辆右侧压线
| 20241227-17-27-45 | 车辆右侧压线
| 20241227-17-29-09 | 车辆右侧压线
| 20241227-17-31-01 | 揉库两次 |  | 视觉垂直外车内柱
| 20241227-17-35-57 | 2r刹车过重 |  | 空间水平两侧车
预期希望一把能进库
空间利用率未到位

## 1228
S811 |  |  |  | 4.6 | 1.869 |  | 2.165
系统版本测试信息 | 车辆 | 数据路径 |  |  |  |  | hostname
| s811-8 | E0Y-1 LNNBBDDR7PD510034 E0Y-2 LNNBDDEA8PD504228 E0Y-3 LNNBBDDR6PDA18047 E0Y-4 LNNBBDDR3PDA13484 E0Y-5 LNNBDDEA0PD548160 E0Y-6 LNNBDDEA3PD524029 E0Y-7 LNNBBDED6PD001829 E0Y-8 LNNBDDDS7PD5145201 |  |  |  |  | 19CP2
| t26-3 | /data_cold/abu_zone/autoparse/chery_tiggo9_f5n22/trigger/20240923/ |  |  |  |  | CHERY_TIGGO9_F5N22
t26-4
| e0y-1 | /data_cold/abu_zone/autoparse/chery_e0y_10034/trigger/20241223 |  |  |  |  | chery_e0y_10034
| E0Y-3 | /data_cold/abu_zone/autoparse/chery_e0y_104228trigger/20241214
| E0Y-3 | /data_cold/abu_zone/autoparse/chery_e0y_18047/trigger/20240918 |  |  |  |  | chery_e0y_18047
| E0Y-5 | /data_cold/abu_zone/autoparse/chery_e0y_48160/trigger/20240915 |  |  |  |  | chery_e0y_48160
| e0y-8 | /data_cold/abu_zone/autoparse/chery_e0y_14520/trigger/20241119 |  |  |  |  | chery_e0y_14520
| e0y-9 | /data_cold/abu_zone/autoparse/chery_e0y_18049/trigger/20241129
| e0y-10 | /data_cold/abu_zone/autoparse/chery_e0y_20267/trigger/20241227 | ·
| e0y-11 | /data_cold/abu_zone/autoparse/chery_e0y_20260/trigger/20241129
序号 | 时间 | 问题记录 | 是否接管 | 车位类型 | 泊车地点 | 测试车辆 | 备注
| 20241228-11-34-01 | 开始泊车，GUIDANCE |  | 视觉垂直内侧车-右 | 泊寓 | eoy10
| 20241228-11-35-43 | 开始泊车，GUIDANCE |  | 视觉垂直内侧车-右 | 泊寓 | eoy10
| 20241228-11-36-49 | 开始泊车，GUIDANCE |  | 视觉垂直内侧车-右 | 泊寓 | eoy10
| 20241228-11-47-02 | 2r二次起步、刹车顿挫、车辆靠外、 |  | 视觉水平两侧车 | 泊寓 | eoy10
| 20241228-11-50-29 | 1r未结束放弃泊车 |  | 视觉水平两侧车 | 泊寓 | eoy10
| 20241228-11-56-25 | 1r未结束放弃泊车 |  | 视觉水平两侧车 | 泊寓 | eoy10
| 20241228-11-58-13 | 1r未结束放弃泊车 |  | 视觉水平两侧车 | 泊寓 | eoy10
| 20241228-12-02-08 | 开始泊车，GUIDANCE |  | 视觉水平两侧车 | 泊寓 | eoy10
| 20241228-12-03-28 | 开始泊车，GUIDANCE |  | 视觉水平两侧车 | 泊寓 | eoy10
| 20241228-12-03-48 | 开始泊车，GUIDANCE |  | 视觉水平两侧车 | 泊寓 | eoy10
| 20241228-12-09-17 | 开始泊车，GUIDANCE |  | 视觉水平外侧车 | 泊寓 | eoy10
| 20241228-12-09-42 | 开始泊车，GUIDANCE
| 20241228-12-10-30 | 开始泊车，GUIDANCE

## Sheet1
S811 |  |  |  | 4.6 | 1.869 |  | 2.165
系统版本测试信息 | 车辆 | 数据路径 |  |  |  |  | hostname
| s811-8 | E0Y-1 LNNBBDDR7PD510034 E0Y-2 LNNBDDEA8PD504228 E0Y-3 LNNBBDDR6PDA18047 E0Y-4 LNNBBDDR3PDA13484 E0Y-5 LNNBDDEA0PD548160 E0Y-6 LNNBDDEA3PD524029 E0Y-7 LNNBBDED6PD001829 E0Y-8 LNNBDDDS7PD5145201 |  |  |  |  | 19CP2
| t26-3 | /data_cold/abu_zone/autoparse/chery_tiggo9_f5n22/trigger/20240923/ |  |  |  |  | CHERY_TIGGO9_F5N22
t26-4
| e0y-1 | /data_cold/abu_zone/autoparse/chery_e0y_10034/trigger/20241008 |  |  |  |  | chery_e0y_10034
| E0Y-3 | /data_cold/abu_zone/autoparse/chery_e0y_18047/trigger/20240918/ |  |  |  |  | chery_e0y_18047
| E0Y-5 | /data_cold/abu_zone/autoparse/chery_e0y_48160/trigger/20240915 |  |  |  |  | chery_e0y_48160
| e0y-8 | /data_cold/abu_zone/autoparse/chery_e0y_14520/trigger/20241011 |  |  |  |  | chery_e0y_14520
序号 | 时间 | 问题记录 | 是否接管 | 车位类型 | 泊车地点 | 测试车辆 | 备注
| 20241011-10-30-38 | 开始泊车，自车原地不动，后结束泊车 |  | 视觉垂直两侧车-右 | 地库 | E0Y-8 | 断头路
| 20241011-10-31-20 | 开始泊车，自车原地不动，后结束泊车 |  | 视觉垂直两侧车-右 | 地库 | E0Y-8 | 断头路
| 20241011-10-31-41 | 开始泊车，自车原地不动，后结束泊车 |  | 视觉垂直两侧车-右 | 地库 | E0Y-8 | 断头路
| 20241011-10-33-14 | 开始泊车，自车原地不动，后结束泊车 |  | 视觉垂直两侧车-右 | 地库 | E0Y-8 | 断头路
|  | 改参数后 |  |  |  | E0Y-8
| 20241011-10-39-02 | 泊车完成，自车右侧压线 |  |  |  | E0Y-8
| 20241011-10-42-25 | 库外无效揉库次数过多 规划路径穿过障碍物 | 接管 | 视觉垂直两侧车-右 | 地库 | E0Y-8 | 断头路
| 20241011-10-44-59 | 库外无效揉库次数过多 库外规划路径穿过障碍物 |  | 视觉垂直两侧车-右 | 地库 | E0Y-8 | 断头路
| 20241011-10-48-36 | 1R、2D规划距离过小 3D规划后每次往前规划不合理 | 接管 | 视觉垂直两侧车-右 | 地库 | E0Y-8 | 断头路

## Sheet2
| 5 | 规划失败 | /data_cold/abu_zone/autoparse/chery_e0y_14520/trigger/20241016/20241016-11-16-21 | 视觉垂直外车内墙-右（断头路） | 同13 通道宽度不满足车辆掉头空间
断头路墙丢失 李飞吾23-30
| 16 | 右前压线 | /data_cold/abu_zone/autoparse/chery_e0y_14520/trigger/20241019/20241019-20-01-44 | 视觉垂直两侧空-左
| 17 | 右前压线 | /data_cold/abu_zone/autoparse/chery_e0y_14520/trigger/20241019/20241019-20-03-32 | 视觉垂直两侧空-左
| 18 | 左侧压线 | /data_cold/abu_zone/autoparse/chery_e0y_14520/trigger/20241019/20241019-20-05-33 | 视觉水平两侧空-右
| 19 | 左侧压线 | /data_cold/abu_zone/autoparse/chery_e0y_14520/trigger/20241019/20241019-20-07-19 | 视觉水平两侧空-右
| 20 | 车辆偏左、车头未入库还有50公分 | /data_cold/abu_zone/autoparse/chery_e0y_14520/trigger/20241019/20241019-20-12-49 | 视觉垂直外墙内车-右
| 21 | 车辆偏左、车头未入库还有50公分 | /data_cold/abu_zone/autoparse/chery_e0y_14520/trigger/20241019/20241019-20-15-33 | 视觉垂直外墙内车-右
| 22 | 车辆靠左、车头未入库、车身倾斜 | /data_cold/abu_zone/autoparse/chery_e0y_14520/trigger/20241019/20241019-20-18-27 | 视觉垂直外墙内车-右
| 23 | 车辆靠左、车头未入库、车尾靠右 | /data_cold/abu_zone/autoparse/chery_e0y_14520/trigger/20241019/20241019-20-20-16 | 视觉垂直外车内墙-左
| 24 | 2、3、4、5无效揉库、多次揉库、泊车过程多次顿挫、车尾偏左 | /data_cold/abu_zone/autoparse/chery_e0y_14520/trigger/20241019/20241019-20-25-03 | 视觉垂直外车内墙-右（断头路）
| 25 | 多次无效揉库、多次揉库、车辆偏左、撞水平车位限位器 | /data_cold/abu_zone/autoparse/chery_e0y_14520/trigger/20241019/20241019-20-30-34 | 视觉垂直外车内墙-右（断头路）
| 26 | 车辆靠右、多次揉库 | /data_cold/abu_zone/autoparse/chery_e0y_14520/trigger/20241019/20241019-22-06-06 | 视觉垂直外车内墙-右（断头路）
序号 | 问题现象 | 数据地址 | 车位类型 | 分析过程 | 分析结果 | 备注
| （测试填写） | （测试填写） | （测试填写） | （系统研发填写） | （系统研发填写） |  | 序号 | 问题现象 | 数据地址 | 车位类型 | 分析过程 | 分析结果
[8 empty] | （测试填写） | （测试填写） | （测试填写） | （系统研发填写） | （系统研发填写）
[7 empty] | 1 | 右前压线 | /data_cold/abu_zone/autoparse/chery_e0y_14520/trigger/20241019/20241019-20-01-44 | 视觉垂直两侧空-左
[7 empty] | 2 | 右前压线 | /data_cold/abu_zone/autoparse/chery_e0y_14520/trigger/20241019/20241019-20-03-32 | 视觉垂直两侧空-左
[7 empty] | 3 | 左侧压线 | /data_cold/abu_zone/autoparse/chery_e0y_14520/trigger/20241019/20241019-20-05-33 | 视觉水平两侧空-右
[7 empty] | 4 | 左侧压线 | /data_cold/abu_zone/autoparse/chery_e0y_14520/trigger/20241019/20241019-20-07-19 | 视觉水平两侧空-右
[7 empty] | 5 | 车辆偏左、车头未入库还有50公分 | /data_cold/abu_zone/autoparse/chery_e0y_14520/trigger/20241019/20241019-20-12-49 | 视觉垂直外墙内车-右
[7 empty] | 6 | 车辆偏左、车头未入库还有50公分 | /data_cold/abu_zone/autoparse/chery_e0y_14520/trigger/20241019/20241019-20-15-33 | 视觉垂直外墙内车-右
[7 empty] | 7 | 车辆靠左、车头未入库、车身倾斜 | /data_cold/abu_zone/autoparse/chery_e0y_14520/trigger/20241019/20241019-20-18-27 | 视觉垂直外墙内车-右
[7 empty] | 8 | 车辆靠左、车头未入库、车尾靠右 | /data_cold/abu_zone/autoparse/chery_e0y_14520/trigger/20241019/20241019-20-20-16 | 视觉垂直外车内墙-左
[7 empty] | 9 | 2、3、4、5无效揉库、多次揉库、泊车过程多次顿挫、车尾偏左 | /data_cold/abu_zone/autoparse/chery_e0y_14520/trigger/20241019/20241019-20-25-03 | 视觉垂直外车内墙-右（断头路）
[7 empty] | 10 | 多次无效揉库、多次揉库、车辆偏左、撞水平车位限位器 | /data_cold/abu_zone/autoparse/chery_e0y_14520/trigger/20241019/20241019-20-30-34 | 视觉垂直外车内墙-右（断头路）
[7 empty] | 11 | 车辆靠右、多次揉库 | /data_cold/abu_zone/autoparse/chery_e0y_14520/trigger/20241019/20241019-22-06-06 | 视觉垂直外车内墙-右（断头路）